## Data Export 115V Internal
Manufacturer | Model # | Form Factor | Wattage | 0% No Load | 5% | 10% | 20% | 50% | 100% | PF 5% | PF 10% | PF 20% | PF 50% | PF 100% | Rating | Date Certified
Xilence | XP750R6.2 | ATX12V | 750 | 5.77 | 75.98 | 83.29% | 87.29% | 87.69% | 83.54% | 0.7346 | 0.8543 | 0.9178 | 0.9583 | 0.9776 | Standard | 24/07/2023
Xilence | XP650R6.2 | ATX12V | 650 | 6.34 | 75.29 | 82.62% | 86.49% | 87.53% | 83.99% | 0.7089 | 0.8417 | 0.9189 | 0.9643 | 0.9804 | Standard | 24/07/2023
PCCOOLER | P3-F750-W1H | ATX12V | 750 | 4.41 | 79.84 | 85.85% | 88.29% | 87.86% | 83.01% | 0.7279 | 0.8631 | 0.9325 | 0.9735 | 0.9884 | Standard | 19/07/2023
PCCOOLER | P3-F650-W1H | ATX12V | 650 | 3.92 | 77.29 | 84.24% | 87.18% | 87.01% | 83.07% | 0.686 | 0.8381 | 0.927 | 0.9729 | 0.9881 | Standard | 19/07/2023
PCCOOLER | P3-F550-W1H | ATX12V | 550 | 3.34 | 76.35 | 83.64% | 87.14% | 86.92% | 82.86% | 0.6269 | 0.7941 | 0.9049 | 0.9649 | 0.9832 | Standard | 19/07/2023
PCCOOLER | P3-F450-W1H | ATX12V | 450 | 4 | 74.03 | 82.16% | 86.31% | 86.41% | 82.70% | 0.6151 | 0.7708 | 0.8891 | 0.9584 | 0.9793 | Standard | 19/07/2023
Thermaltake | TRO-650L | ATX12V | 650 | 4.56 | 71.7 | 80.23% | 85.33% | 86.41% | 83.06% | 0.3397 | 0.4601 | 0.6625 | 0.9107 | 0.9636 | Standard | 16/06/2023
Guangdong Liyuan Intelligent Technology Co., Ltd | LX650 | ATX12V | 650 | 4.56 | 71.7 | 80.23% | 85.33% | 86.41% | 83.06% | 0.3397 | 0.4601 | 0.6625 | 0.9107 | 0.9636 | Standard | 16/06/2023
Lemon-ET | LA850SEU | ATX12V | 850 | 15.08 | 76.05 | 83.66% | 88.12% | 88.78% | 84.60% | 0.412 | 0.5522 | 0.7499 | 0.914 | 0.9545 | Standard | 13/06/2023
ZHONG YUAN POWER Co., Ltd. | ZP-700W | ATX12V | 700 | 3.69 | 76.92 | 83.88% | 87.63% | 87.49% | 83.08% | 0.5576 | 0.7211 | 0.8879 | 0.9692 | 0.9859 | Standard | 08/05/2023
Dongguan Golden Field Industrial Co., Ltd(DG) | TFX-S4001 | TFX | 400 |  |  | 77.61% | 83.78% | 85.38% | 83.25% |  | 0.7932 | 0.8982 | 0.9564 | 0.9691 | Standard | 17/03/2023
Chang hu electronics co. LTD | ST-800S | ATX12V | 800 |  |  | 84.74% | 88.38% | 88.75% | 84.74% |  | 0.679 | 0.9131 | 0.9859 | 0.9924 | Standard | 27/02/2023
Chang hu electronics co. LTD | ST-700S | ATX12V | 700 |  |  | 82.28% | 86.70% | 87.86% | 84.21% |  | 0.7274 | 9494 | 0.9891 | 0.9934 | Standard | 27/02/2023
Chang hu electronics co. LTD | ST-600S | ATX12V | 600 |  |  | 80.49% | 85.70% | 87.20% | 84.04% |  | 0.7139 | 0.9257 | 0.987 | 0.9918 | Standard | 07/02/2023
SANR | S-750AZ 650A | EPS12V | 650 |  |  | 78.21% | 83.48% | 85.46% | 81.81% |  | 0.9742 | 0.964 | 0.9925 | 0.994 | Standard | 10/01/2023
SANR | S-750AZ 550A | EPS12V | 550 |  |  | 77.43% | 82.68% | 84.93% | 81.55% |  | 0.9802 | 0.9665 | 0.988 | 0.9925 | Standard | 10/01/2023
SANR | S-750AZ 450A | ATX12V | 450 |  |  | 76.10% | 81.87% | 84.02% | 81.12% |  | 0.9681 | 0.9634 | 0.9899 | 0.9936 | Standard | 10/01/2023
Great Wall Power Supply Technology Co., Ltd. | GW-850T | ATX12V | 850 |  |  | 85.80% | 89.19% | 89.46% | 83.77% |  | 0.8587 | 0.9116 | 0.9467 | 0.967 | Standard | 04/01/2023
Great Wall Power Supply Technology Co., Ltd. | GW-750T | ATX12V | 750 |  |  | 81.86% | 86.97% | 88.65% | 84.63% |  | 0.8477 | 0.9022 | 0.9396 | 0.9598 | Standard | 04/01/2023
Great Wall Power Supply Technology Co., Ltd. | BTX-850S(80+) | ATX12V | 850 |  |  | 85.80% | 8919% | 89.46% | 83.77% |  | 0.8587 | 0.9116 | 0.9467 | 0.967 | Standard | 04/01/2023
Great Wall Power Supply Technology Co., Ltd. | BTX-750S(80+) | ATX12V | 750 |  |  | 81.86% | 86.97% | 88.65% | 84.63% |  | 0.8477 | 0.9022 | 0.9396 | 0.9598 | Standard | 04/01/2023
Segotep | SG-1000A | EPS12V | 1000 |  |  | 76.44% | 84..05% | 87.49% | 84.47% | [5 empty] | Standard | 03/01/2023
Great Wall Power Supply Technology Co., Ltd. | GW-650T | ATX12V | 650 |  |  | 84.89% | 88.71% | 88.94% | 83.67% |  | 0.8715 | 0.9375 | 0.9766 | 0.9899 | Standard | 03/01/2023
Great Wall Power Supply Technology Co., Ltd. | GW-550T | ATX12V | 550 |  |  | 82.40% | 87.35% | 88.20% | 83.98% |  | 0.8321 | 0.9099 | 0.9625 | 0.9821 | Standard | 03/01/2023
Great Wall Power Supply Technology Co., Ltd. | BTX-650S(80+) | ATX12V | 650 |  |  | 84.89% | 88.71% | 88.94% | 83.67% |  | 0.8715 | 0.9375 | 0.9766 | 0.9899 | Standard | 03/01/2023
Great Wall Power Supply Technology Co., Ltd. | BTX-550S(80+) | ATX12V | 550 |  |  | 82.40% | 87.35% | 88.20% | 83.98% |  | 0.8321 | 0.9099 | 0.9625 | 0.9821 | Standard | 03/01/2023
Cougar | CGR SC-400 | ATX12V | 400 |  |  | 78.67% | 84.38% | 86.21% | 83.87% |  | 0.5662 | 0.7942 | 0.9733 | 0.9926 | Standard | 26/10/2022
Cougar | CGR SC-500 | ATX12V | 500 |  |  | 80.22% | 85.09% | 86.13% | 83.38% |  | 0.5552 | 0.7936 | 0.9756 | 0.9809 | Standard | 26/10/2022
Cougar | CGR SC-600 | ATX12V | 600 |  |  | 82.96% | 86.76% | 86.66% | 82.73% |  | 0.5955 | 0.8545 | 0.9906 | 0.9925 | Standard | 26/10/2022
Zalman | ZM400A-TXII | ATX12V | 400 |  |  | 77.31% | 84.51% | 87.39% | 84.81% | [5 empty] | Standard | 25/10/2022
Zalman | ZM400-TFX | TFX | 400 |  |  | 78.42% | 85.00% | 87.45% | 84.37% |  | 0.7598 | 0.8826 | 0.9616 | 0.9798 | Standard | 12/10/2022
Guangzhou HEDY Electronic Technology Co., Ltd. | PP750PLD | ATX12V | 650 |  |  | 81.63% | 86.13% | 87.20% | 83.42% |  | 0.854 | 0.9286 | 0.9731 | 0.9873 | Standard | 23/09/2022
Guangzhou HEDY Electronic Technology Co., Ltd. | PP600PLD | ATX12V | 500 |  |  | 78.83% | 84.36% | 86.05% | 82.90% |  | 0.8006 | 0.9041 | 0.9637 | 0.9813 | Standard | 23/09/2022
Segotep | SG-850A | ATX12V | 850 |  |  | 81.61% | 86.57% | 88.16% | 83.70% |  | 0.8931 | 0.9442 | 0.9822 | 0.9925 | Standard | 23/09/2022
Cooler Master | MPW-5001-ACBW | ATX12V | 500 |  |  | 81.85% | 86.03% | 87.41% | 83.72% |  | 0.8766 | 0.9608 | 0.9909 | 0.9902 | Standard | 16/08/2022
Cooler Master | MPW-4001-ACBW | ATX12V | 400 |  |  | 78.42% | 84.40% | 86.76% | 83.62% |  | 0.8379 | 0.9505 | 0.987 | 0.9906 | Standard | 15/08/2022
Cooler Master | MPW-7001-ACBW | ATX12V | 700 |  |  | 84.16% | 87.85% | 88.00% | 83.58% |  | 0.647 | 0.9508 | 0.9912 | 0.9889 | Standard | 08/08/2022
Cooler Master | MPW-6001-ACBW | ATX12V | 600 |  |  | 83.05% | 86.86% | 87.74% | 83.67% |  | 0.8328 | 0.9487 | 0.991 | 0.988 | Standard | 08/08/2022
Great Wall Power Supply Technology Co., Ltd. | GW-F180SHA-DP | 1U | 180 |  |  | 76.96% | 83.51% | 86.63% | 83.95% |  | 0.6278 | 0.805 | 0.94 | 0.9776 | Standard | 26/07/2022
Shenzhen Galapad Technology Limited | W500 | ATX12V | 500 |  |  | 82.90% | 86.80% | 87.13% | 83.16% |  | 0.842 | 0.8999 | 0.9433 | 0.9658 | Standard | 06/04/2022
Micro-Star International Co., Ltd. | MAG A600DN | ATX12V | 600 |  |  | 78.04% | 83.54% | 85.10% | 81.05% |  | 0.9707 | 0.984 | 0.987 | 0.995 | Standard | 29/03/2022
Micro-Star International Co., Ltd. | MAG A500DN | ATX12V | 500 |  |  | 77.65% | 83.68% | 85.31% | 81.58% |  | 0.9717 | 0.987 | 0.9913 | 0.9963 | Standard | 28/03/2022
Shenzhen Galapad Technology Limited | W600 | ATX12V | 600 |  |  | 80.58% | 85.54% | 87.42% | 84.19% |  | 0.8189 | 0.9012 | 0.9532 | 0.9733 | Standard | 04/01/2022
Great Wall Power Supply Technology Co., Ltd. | BTX-700S(80+) | ATX12V | 600 |  |  | 83.27% | 87.85% | 88.62% | 83.32% |  | 0.87 | 0.94 | 0.98 | 0.99 | Standard | 21/12/2021
Great Wall Power Supply Technology Co., Ltd. | BTX-800S(80+) | ATX12V | 700 |  |  | 83.04% | 87.86% | 88.97% | 82.96% |  | 0.86 | 0.92 | 0.97 | 0.99 | Standard | 21/12/2021
Great Wall Power Supply Technology Co., Ltd. | BTX-700SE(80+) | ATX12V | 600 |  |  | 83.27% | 97.85% | 88.62% | 83.32% |  | 0.87 | 0.94 | 0.98 | 0.99 | Standard | 21/12/2021
Great Wall Power Supply Technology Co., Ltd. | BTX-800S(80+) | ATX12V | 700 |  |  | 83.04% | 87.86% | 88.97% | 82.96% | [5 empty] | Standard | 21/12/2021
Segotep | SG-650A | ATX12V | 550 |  |  | 76.46% | 83.02% | 85.89% | 83.30% |  | 0.69 | 0.91 | 0.98 | 0.98 | Standard | 15/12/2021
Segotep | SG-750A | ATX12V | 650 |  |  | 78.57% | 84.67% | 86.71% | 83.55% |  | 0.71 | 0.92 | 0.98 | 0.98 | Standard | 15/12/2021
Lemon-ET | LA750SEU | ATX12V | 750 | - | - | 76.01% | 82.95% | 85.95% | 83.29% | - | 0.88 | 0.96 | 0.99 | 0.99 | Standard | 06/12/2021
Lemon-ET | LA650SEU | ATX12V | 650 | - | - | 80.90% | 86.19% | 87.27% | 83.12% | - | 0.64 | 0.86 | 0.99 | 0.99 | Standard | 06/12/2021
GuangHai | ATX-1000 | ATX12V | 650 |  |  | 80.90% | 86.19% | 87.27% | 83.12% |  | 0.64 | 0.86 | 0.99 | 0.99 | Standard | 06/12/2021
GuangHai | ATX-1100 | ATX12V | 750 |  |  | 76.01% | 82.95% | 85.95% | 83.29% |  | 0.88 | 0.96 | 0.99 | 0.99 | Standard | 06/12/2021
Great Wall Power Supply Technology Co., Ltd. | GW-T200SPHA | ATX12V | 200 |  |  | 76.85% | 83.81% | 87.07% | 84.19% |  | 0.8 | 0.88 | 0.95 | 0.97 | Standard | 30/11/2021
Shenzhen Honor Electronic Co.,Ltd | U2A-A0220-C | ATX12V | 220 |  |  | 78.45% | 84.38% | 87.30% | 84.97% |  | 0.69 | 0.85 | 0.96 | 0.98 | Standard | 17/11/2021
HuntKey | HK300-72PP S2 | TFX | 200 |  |  | 77.15% | 83.18% | 86.85% | 84.81% |  | 0.75 | 0.91 | 0.98 | 1 | Standard | 17/11/2021
Hanmi Micronics Inc. | MCY4400STE12H | ATX12V | 400 |  |  | 76.15% | 83.50% | 87.21% | 85.47% |  | 0.46 | 0.67 | 0.93 | 0.98 | Standard | 31/08/2021
Hanmi Micronics Inc. | MTFX400STE08S | TFX | 400 |  |  | 77.385% | 84.33% | 87.71% | 85.74% |  | 0.55 | 0.76 | 0.97 | 0.99 | Standard | 20/08/2021
Yuhui | CTX-500-T | ATX12V | 500 |  |  | 72.82% | 81.59% | 86.27% | 85.79% |  | 0.97 | 0.99 | 1 | 1 | Standard | 19/08/2021
Zalman | ZM800-TXII | ATX12V | 800 |  |  | 85.81% | 88.50% | 87.82% | 82.97% |  | 0.87 | 0.94 | 0.98 | 0.99 | Standard | 28/05/2021
IGUJU Co., LTD. | SC-700 | ATX12V | 700 |  |  | 83.59% | 87.54% | 87.57% | 82.86% |  | 0.74 | 0.96 | 0.99 | 0.99 | Standard | 22/02/2021
IGUJU Co., LTD. | SC-600 | ATX12V | 600 |  |  | 81.10% | 85.96% | 87.44% | 83.91% |  | 0.7 | 0.92 | 0.99 | 0.99 | Standard | 22/02/2021
IGUJU Co., LTD. | SM-600 | ATX12V | 600 |  |  | 81.26% | 86.13% | 87.51% | 83.94% |  | 0.71 | 0.93 | 0.99 | 0.99 | Standard | 22/02/2021
IGUJU Co., LTD. | SM-700 | ATX12V | 700 |  |  | 83.61% | 87.39% | 87.63% | 82.85% |  | 0.74 | 0.95 | 0.99 | 0.99 | Standard | 22/02/2021
EVGA | 700 W2 | ATX12V | 700 |  |  | 78.84% | 84.89% | 87.01% | 83.26% |  | 0.67 | 0.89 | 0.98 | 0.99 | Standard | 16/02/2021
SuperCase Computer Components Hellas Ltd. | FP-600W | ATX12V | 600 |  |  | 78.47% | 84.49% | 86.79% | 83.43% |  | 0.79 | 0.95 | 0.99 | 0.99 | Standard | 03/02/2021
Ling Dong Digital Co., LTD. | PX450 | ATX12V | 450 |  |  | 73.51% | 81.06% | 84.84% | 82.90% |  | 0.94 | 0.95 | 0.99 | 0.99 | Standard | 14/01/2021
In Win | A65E | ATX12V | 650 |  |  | 84.35% | 87.94% | 87.87% | 83.35% |  | 0.71 | 0.94 | 0.99 | 0.99 | Standard | 13/01/2021
In Win | A45E | ATX12V | 450 |  |  | 80.04% | 85.46% | 86.73% | 83.59% |  | 0.63 | 0.89 | 0.98 | 0.99 | Standard | 13/01/2021
GAMEMAX | GS600 | ATX12V | 600 |  |  | 73.74% | 80.15% | 84.12% | 81.49% |  | 0.99 | 0.99 | 1 | 1 | Standard | 08/01/2021
Chang hu electronics co. LTD | SP-600 | ATX12V | 600 |  |  | 80.63% | 85.99% | 87.60% | 84.57% |  | 0.65 | 0.87 | 0.98 | 0.99 | Standard | 18/12/2020
Chang hu electronics co. LTD | SP-600 | ATX12V | 600 |  |  | 80.63% | 85.99% | 87.60% | 84.57% | [5 empty] | Standard | 18/12/2020
PC COOLERS SRL | PULSAR 650W | ATX12V | 650 |  |  | 83.66% | 87.66% | 87.87% | 83.71% |  | 0.88 | 0.96 | 0.98 | 0.99 | Standard | 10/12/2020
PC COOLERS SRL | PULSAR 550W | ATX12V | 550 |  |  | 81.82% | 86.60% | 87.62% | 83.82% |  | 0.79 | 0.91 | 0.95 | 0.98 | Standard | 10/12/2020
Great Wall Power Supply Technology Co., Ltd. | GW-A750BHE-SC | ATX12V | 750 |  |  | 86.71% | 89.82% | 89.70% | 84.61% |  | 0.84 | 0.9 | 0.95 | 0.97 | Standard | 01/12/2020
Endeks Bilisim San. Ve Dis Tic. A.S. | PG-550W01 | ATX12V | 550 |  |  | 77.82% | 84.35% | 86.88% | 83.38% |  | 0.7 | 0.9 | 0.98 | 0.99 | Standard | 13/11/2020
Chang hu electronics co. LTD | SP-700 | ATX12V | 700 |  |  | 83.17% | 87.17% | 87.77% | 83.87% |  | 0.74 | 0.94 | 0.98 | 0.99 | Standard | 22/10/2020
Chang hu electronics co. LTD | SP-500 | ATX12V | 500 |  |  | 80.32% | 85.74% | 87.42% | 84.38% |  | 0.62 | 0.84 | 0.98 | 0.99 | Standard | 22/10/2020
Chang hu electronics co. LTD | SP-800 | ATX12V | 800 |  |  | 84.96% | 88.45% | 88.75% | 84.56% |  | 0.67 | 0.91 | 0.98 | 0.99 | Standard | 22/10/2020
Chang hu electronics co. LTD | SP-700 | ATX12V | 700 |  |  | 83.17% | 87.17% | 87.77% | 83.87% | [5 empty] | Standard | 22/10/2020
Chang hu electronics co. LTD | SP-800 | ATX12V | 800 |  |  | 84.96% | 88.45% | 88.75% | 84.56% | [5 empty] | Standard | 22/10/2020
Chang hu electronics co. LTD | SP-500 | ATX12V | 500 |  |  | 80.32% | 85.74% | 87.42% | 84.38% | [5 empty] | Standard | 22/10/2020
Galaxy Microsystems Ltd. | GM600 | ATX12V | 600 |  |  | 81.22% | 86.00% | 87.57% | 84.14% |  | 0.8 | 0.89 | 0.94 | 0.97 | Standard | 19/10/2020
HUSKY GAMING | HUSKY SNOW 550 | ATX12V | 550 |  |  | 79.50% | 85.18% | 87.17% | 83.84% |  | 0.71 | 0.9 | 0.98 | 0.99 | Standard | 16/10/2020
HUSKY GAMING | HUSKY SNOW 400 | ATX12V | 400 |  |  | 77.99% | 83.72% | 86.40% | 83.37% |  | 0.57 | 0.79 | 0.97 | 0.98 | Standard | 16/10/2020
HUSKY GAMING | HUSKY SNOW 650 | ATX12V | 650 |  |  | 81.07% | 85.73% | 87.11% | 83.00% |  | 0.75 | 0.95 | 0.99 | 0.99 | Standard | 16/10/2020
HUSKY GAMING | HUSKY SNOW 500 | ATX12V | 500 |  |  | 78.32% | 84.70% | 86.96% | 84.46% |  | 0.66 | 0.88 | 0.98 | 0.98 | Standard | 16/10/2020
Galaxy Microsystems Ltd. | GM500 | ATX12V | 500 |  |  | 83.02% | 86.90% | 87.51% | 83.42% |  | 0.87 | 0.94 | 0.98 | 0.99 | Standard | 16/10/2020
HUSKY GAMING | HUSKY SNOW 450 | ATX12V | 450 |  |  | 79.63% | 85.02% | 86.93% | 84.13% |  | 0.6 | 0.82 | 0.98 | 0.98 | Standard | 15/10/2020
Hanmi Micronics Inc. | CE-350ST-H12S | TFX | 350 |  |  | 76.74% | 84.62% | 89.77% | 86.68% |  | 0.6 | 0.8 | 0.97 | 0.98 | Standard | 13/10/2020
PC COOLERS SRL | PULSAR 450W | ATX12V | 450 |  |  | 80.27% | 85.48% | 86.79% | 82.87% |  | 0.82 | 0.93 | 0.97 | 0.99 | Standard | 10/10/2020
PNC_Partner | EVEREST 750 | ATX12V | 750 |  |  | 85.04% | 87.96% | 87.59% | 82.7% |  | 0.86 | 0.93 | 0.98 | 0.99 | Standard | 30/09/2020
PNC_Partner | EVEREST 650 | ATX12V | 650 |  |  | 84.41% | 87.51% | 87.53% | 83.21% |  | 0.85 | 0.93 | 0.97 | 0.99 | Standard | 30/09/2020
ARKTEK Technology Co., Limited | AK-ATX550WW | ATX12V | 550 |  |  | 75.73% | 82.61% | 85.66% | 82.73% |  | 0.61 | 0.83 | 0.99 | 0.99 | Standard | 24/09/2020
Zalman | ZM350-TFX | SFX | 350 |  |  | 76.37% | 83.31% | 86.16% | 84.14% |  | 0.7 | 0.87 | 0.97 | 0.98 | Standard | 18/09/2020
Hanmi Micronics Inc. | XHY-700ST-E12H | ATX12V | 700 |  |  | 83.66% | 87.51% | 88.31% | 84.38% |  | 0.63 | 0.86 | 0.99 | 0.99 | Standard | 18/08/2020
Draxen Brasil | DN400 | ATX12V | 400 |  |  | 74.19% | 81.46% | 85.12% | 81.25% | [5 empty] | Standard | 05/08/2020
Draxen Brasil | DN400 | ATX12V | 400 |  |  | 74.19% | 81.46% | 85.12% | 81.25% |  | 0.97 | 0.97 | 0.99 | 0.99 | Standard | 05/08/2020
GAMEMAX | Flex-180 | Flex ATX | 180 |  |  | 75.15% | 81.27% | 84.69% | 83.18% |  | 0.54 | 0.75 | 0.93 | 0.97 | Standard | 16/06/2020
Hanmi Micronics Inc. | XHY-600ST-E12H | ATX12V | 600 |  |  | 83.79% | 87% | 87.67% | 84.68% |  | 0.91 | 0.96 | 0.99 | 1 | Standard | 08/06/2020
Hanmi Micronics Inc. | XHY-500ST-E12H | ATX12V | 500 |  |  | 83.02% | 86.8% | 87.88% | 85.65% |  | 0.89 | 0.95 | 0.99 | 0.99 | Standard | 08/06/2020
Cougar | XTC550 | ATX12V | 550 |  |  | 80.95% | 85.87% | 86.75% | 84.06% |  | 0.6 | 0.83 | 0.98 | 0.98 | Standard | 22/05/2020
Cougar | XTC450 | ATX12V | 450 |  |  | 79.62% | 84.86% | 86.69% | 84.74% |  | 0.52 | 0.74 | 0.97 | 0.97 | Standard | 22/05/2020
Cougar | XTC650 | ATX12V | 650 |  |  | 82.45% | 86.58% | 87.09% | 83.66% |  | 0.64 | 0.87 | 0.98 | 0.98 | Standard | 22/05/2020
EVGA | 500 W3 | ATX12V | 500 |  |  | 76.56% | 82.2% | 84.47% | 82.03% |  | 0.98 | 0.97 | 0.99 | 0.99 | Standard | 28/04/2020
EVGA | 600 W3 | ATX12V | 600 |  |  | 79.2% | 83.67% | 85.03% | 81.68% |  | 0.95 | 0.99 | 0.99 | 0.99 | Standard | 28/04/2020
EVGA | 450 W3 | ATX12V | 450 |  |  | 76.07% | 81.94% | 84.69% | 82.15% |  | 0.94 | 0.98 | 0.99 | 0.99 | Standard | 28/04/2020
1st Player | HA-400AC1 | ATX12V | 400 |  |  | 79.07% | 84.46% | 86.63% | 83.7% |  | 0.74 | 0.87 | 0.95 | 0.98 | Standard | 27/04/2020
1st Player | HT-400AC1 | TFX | 400 |  |  | 75.93% | 83.27% | 87.35% | 86.47% |  | 0.81 | 0.9 | 0.96 | 0.98 | Standard | 27/04/2020
Chieftec | APB-400B8 | ATX12V | 400 |  |  | 81.16% | 85.72% | 86.67% | 82.86% |  | 0.89 | 0.94 | 0.97 | 0.99 | Standard | 15/04/2020
Antec | V3000A200H-18 | ATX12V, EPS12V | 450 |  |  | 80.6% | 85.59% | 86.96% | 84.12% |  | 0.76 | 0.86 | 0.93 | 0.97 | Standard | 07/04/2020
Cooler Master | MPE-3001-ACABN | ATX12V | 300 |  |  | 77.2% | 83.62% | 86.76% | 85.73% |  | 0.69 | 0.83 | 0.94 | 0.97 | Standard | 18/02/2020
Cooler Master | MPE-3501-ACABN | ATX12V | 350 |  |  | 77.87% | 84.08% | 86.25% | 83.7% |  | 0.77 | 0.88 | 0.95 | 0.97 | Standard | 20/01/2020
Forgame | RPO700 | ATX12V | 700 |  |  | 79.73% | 84.92% | 85.88% | 81.95% |  | 0.92 | 0.97 | 0.98 | 0.96 | Standard | 08/01/2020
Forgame | RPO500 | ATX12V | 500 |  |  | 75.28% | 81.43% | 84.17% | 81.71% |  | 0.94 | 0.97 | 0.99 | 0.99 | Standard | 08/01/2020
Cooler Master | MPE-4001-ACABN | ATX12V | 400 |  |  | 79.56% | 84.89% | 86.36% | 83.42% |  | 0.8 | 0.89 | 0.95 | 0.97 | Standard | 23/12/2019
Cooler Master | MPE-6001-ACABN | ATX12V | 600 |  |  | 83.63% | 87.4% | 87.51% | 83.6% |  | 0.85 | 0.89 | 0.94 | 0.97 | Standard | 23/12/2019
Cooler Master | MPE-5001-ACABN | ATX12V | 500 |  |  | 81.94% | 86.41% | 86.98% | 83.47% |  | 0.84 | 0.89 | 0.94 | 0.96 | Standard | 23/12/2019
Sea Sonic Electronics Co., Ltd. | SSR-600RA | ATX12V, EPS12V | 600 |  |  | 80.83% | 85.51% | 87.28% | 85.39% |  | 0.72 | 0.88 | 0.97 | 0.99 | Standard | 09/12/2019
Sea Sonic Electronics Co., Ltd. | SSR-500RA | ATX12V, EPS12V | 500 |  |  | 79.27% | 84.47% | 86.64% | 85.17% |  | 0.72 | 0.88 | 0.97 | 0.99 | Standard | 06/12/2019
Aerocool | AERO WHITE 700W | ATX12V | 700 |  |  | 82.56% | 86.87% | 87.72% | 83.65% |  | 0.81 | 0.91 | 0.96 | 0.97 | Standard | 03/12/2019
Aerocool | AERO WHITE 550W | ATX12V | 550 |  |  | 80.26% | 85.58% | 87.13% | 83.75% |  | 0.68 | 0.9 | 0.97 | 0.98 | Standard | 02/12/2019
Aerocool | AERO WHITE 650W | ATX12V | 650 |  |  | 81.64% | 86.63% | 87.79% | 84% |  | 0.72 | 0.92 | 0.98 | 0.99 | Standard | 02/12/2019
Aerocool | AERO WHITE 600W | ATX12V | 600 |  |  | 81.68% | 86.51% | 87.73% | 84.35% |  | 0.72 | 0.92 | 0.98 | 0.98 | Standard | 02/12/2019
Aerocool | AERO WHITE 500W | ATX12V | 500 |  |  | 80.14% | 85.59% | 87.3% | 84.01% |  | 0.68 | 0.89 | 0.97 | 0.98 | Standard | 27/11/2019
EZMAX Electronic Limited | EZ8828A-300 | ATX12V | 300 |  |  | 73.6% | 81.04% | 85.55% | 83.31% |  | 0.93 | 0.97 | 0.99 | 0.99 | Standard | 20/11/2019
SilentiumPC | SilentiumPC Elementum E2 550W 80plus EU | ATX12V, EPS12V | 550 |  |  | 83.49% | 87.65% | 88.28% | 84.52% |  | 0.91 | 0.96 | 0.98 | 0.99 | Standard | 15/11/2019
PCCOOLER | GI-ST500 | ATX12V | 500 |  |  | 82.39% | 86.93% | 87.66% | 83.52% |  | 0.86 | 0.92 | 0.97 | 0.98 | Standard | 15/11/2019
PCCOOLER | GI-ST600 | ATX12V | 600 |  |  | 83.16% | 87.15% | 87.8% | 83.57% |  | 0.63 | 0.79 | 0.93 | 0.97 | Standard | 15/11/2019
PCCOOLER | GI-ST400 | ATX12V | 400 |  |  | 79.88% | 85.46% | 87.2% | 84.3% |  | 0.65 | 0.77 | 0.92 | 0.96 | Standard | 15/11/2019
Advantech Co., Ltd. | FSP250-70PFU | ATX12V, EPS12V, PS2 | 250 |  |  | 75.02% | 81.23% | 84.00% | 81.65% | [5 empty] | Standard | 06/11/2019
FSP Technology Inc. | FSP250-70PFU | ATX12V | 250 |  |  | 75.02% | 81.23% | 84% | 81.65% |  | 0.95 | 0.98 | 0.97 | 0.96 | Standard | 06/11/2019
Lenovo | W550 | ATX12V, EPS12V | 550 |  |  | 76.24% | 82.28% | 84.39% | 81.13% |  | 0.97 | 0.96 | 0.98 | 0.99 | Standard | 18/10/2019
Lenovo | W650 | ATX12V, EPS12V | 650 |  |  | 78.16% | 83.55% | 85.45% | 81.85% |  | 0.99 | 0.93 | 0.97 | 0.99 | Standard | 18/10/2019
Enermax Technology Corporation | EMP600AGT-C | ATX12V | 600 |  |  | 80.37% | 85.76% | 87.44% | 84.84% |  | 0.7 | 0.92 | 0.98 | 0.99 | Standard | 15/10/2019
Enermax Technology Corporation | EMP700AGT-C | ATX12V | 700 |  |  | 81.92% | 86.69% | 87.75% | 83.82% |  | 0.78 | 0.84 | 0.96 | 0.98 | Standard | 15/10/2019
Enermax Technology Corporation | EMP400AGT-C | ATX12V | 400 |  |  | 79.46% | 85.1% | 87.06% | 84.18% |  | 0.62 | 0.84 | 0.98 | 0.98 | Standard | 14/10/2019
Enermax Technology Corporation | EMP500AGT-C | ATX12V | 500 |  |  | 81.29% | 86.36% | 87.49% | 84.18% |  | 0.68 | 0.91 | 0.97 | 0.98 | Standard | 14/10/2019
Zalman | ZM400-TXII | ATX12V | 400 |  |  | 79.57% | 84.78% | 85.86% | 82.87% |  | 0.74 | 0.87 | 0.95 | 0.98 | Standard | 25/09/2019
Zalman | ZM700-TXII | ATX12V | 700 |  |  | 84.78% | 87.67% | 87.06% | 82.88% |  | 0.85 | 0.93 | 0.98 | 0.99 | Standard | 25/09/2019
Zalman | ZM500-TXII | ATX12V | 500 |  |  | 81.57% | 85.81% | 86.49% | 83.18% |  | 0.79 | 0.9 | 0.96 | 0.98 | Standard | 24/09/2019
Zalman | ZM600-TXII | ATX12V | 600 |  |  | 82.61% | 86.18% | 86.51% | 82.86% |  | 0.83 | 0.92 | 0.96 | 0.99 | Standard | 24/09/2019
FOURZE | PS-550 | ATX12V | 550 |  |  | 81.82% | 85.82% | 85.85% | 82.14% |  | 0.75 | 0.84 | 0.93 | 0.97 | Standard | 11/09/2019
COMSIS | FR-PS6580P | ATX12V | 650 |  |  | 79.95% | 85.73% | 87.33% | 84.17% |  | 0.66 | 0.9 | 0.98 | 0.99 | Standard | 10/09/2019
Great Wall Power Supply Technology Co., Ltd. | BTX-500S(80+) | ATX12V | 400 |  |  | 78.44% | 84.7% | 87% | 83.76% |  | 0.88 | 0.93 | 0.97 | 0.98 | Standard | 29/07/2019
Great Wall Power Supply Technology Co., Ltd. | BTX-600S(80+) | ATX12V | 500 |  |  | 79.96% | 85.23% | 86.56% | 83.21% |  | 0.88 | 0.92 | 0.96 | 0.99 | Standard | 29/07/2019
Great Wall Power Supply Technology Co., Ltd. | BTX-600SE(80+) | ATX12V | 500 |  |  | 79.96% | 85.23% | 86.56% | 83.21% |  | 0.88 | 0.92 | 0.96 | 0.99 | Standard | 29/07/2019
Great Wall Power Supply Technology Co., Ltd. | BTX-500SE(80+) | ATX12V | 400 |  |  | 78.44% | 84.7% | 87% | 83.76% |  | 0.88 | 0.93 | 0.97 | 0.98 | Standard | 29/07/2019
SAMA | GTX-500-2 | ATX12V | 500 |  |  | 75.84% | 81.72% | 83.5% | 80.7% |  | 0.91 | 0.92 | 0.98 | 0.99 | Standard | 29/07/2019
SAMA | GTX-600-2 | ATX12V | 600 |  |  | 78.56% | 83.7% | 84.62% | 80.79% |  | 0.97 | 0.98 | 1 | 1 | Standard | 29/07/2019
ANP Co., Ltd. | ANP-A350S | TFX | 350 |  |  | 80.06% | 85.07% | 86.49% | 83.5% |  | 0.54 | 0.78 | 0.95 | 0.97 | Standard | 23/07/2019
Cougar | XTC600 | ATX12V | 600 |  |  | 80.83% | 85.62% | 86.82% | 83.64% |  | 0.62 | 0.86 | 0.98 | 0.98 | Standard | 15/07/2019
Cougar | XTC500 | ATX12V | 500 |  |  | 79.39% | 84.65% | 86.38% | 83.98% |  | 0.57 | 0.78 | 0.97 | 0.98 | Standard | 15/07/2019
Cougar | XTC400 | ATX12V | 400 |  |  | 78.06% | 83.65% | 85.9% | 84.14% |  | 0.52 | 0.74 | 0.97 | 0.98 | Standard | 12/07/2019
Nanjing Huaqi Information Technology Developments | GP700 | ATX12V | 700 |  |  | 83.55% | 87.45% | 87.77% | 83.25% |  | 0.86 | 0.92 | 0.97 | 0.98 | Standard | 09/07/2019
Nanjing Huaqi Information Technology Developments | GP600 | ATX12V | 600 |  |  | 81.17% | 85.95% | 87.52% | 83.59% |  | 0.85 | 0.92 | 0.97 | 0.99 | Standard | 09/07/2019
Nanjing Huaqi Information Technology Developments | GP600 | ATX12V | 600 |  |  | 81.17% | 85.95% | 87.52% | 83.59% | [5 empty] | Standard | 09/07/2019
Nanjing Huaqi Information Technology Developments | GP700 | ATX12V | 700 |  |  | 83.55% | 87.45% | 87.77% | 83.25% | [5 empty] | Standard | 09/07/2019
Nanjing Huaqi Information Technology Developments | GP500 | ATX12V | 500 |  |  | 82.45% | 86.75% | 87.26% | 83.44% |  | 0.8 | 0.89 | 0.94 | 0.96 | Standard | 02/07/2019
GUANGZHOU PREE ELECTRONICS | FX600 STANDARD | ATX12V | 600 |  |  | 81.13% | 85.62% | 86.45% | 82.66% |  | 0.87 | 0.95 | 0.99 | 0.99 | Standard | 19/06/2019
GUANGZHOU PREE ELECTRONICS | FX500 STANDARD | ATX12V | 500 |  |  | 79.15% | 84.43% | 86.05% | 82.97% |  | 0.82 | 0.93 | 0.98 | 0.99 | Standard | 18/06/2019
Cougar | VTC600 | ATX12V | 600 |  |  | 79.3% | 84.35% | 85.13% | 81.24% |  | 0.96 | 0.98 | 0.98 | 0.98 | Standard | 11/06/2019
Cougar | VTC400 | ATX12V | 400 |  |  | 76.93% | 82.92% | 84.75% | 81.42% |  | 0.93 | 0.97 | 0.98 | 0.98 | Standard | 07/06/2019
MODECOM | MC-S85-400T | TFX | 400 |  |  | 77.7% | 83.7% | 86.23% | 82.25% |  | 0.87 | 0.94 | 0.98 | 0.99 | Standard | 06/06/2019
HuntKey | HK650-15FP | ATX12V | 550 |  |  | 78.91% | 84.26% | 85.99% | 83.43% |  | 0.74 | 0.85 | 0.96 | 0.98 | Standard | 06/06/2019
EZMAX Electronic Limited | EZ-8828A-400W | TFX | 400 |  |  | 78.89% | 86.17% | 87.67% | 84.39% |  | 0.87 | 0.94 | 0.98 | 0.99 | Standard | 06/06/2019
Segotep | SG-750AE | ATX12V | 650 |  |  | 81.07% | 85.31% | 85.76% | 81.25% |  | 0.98 | 0.93 | 0.96 | 0.99 | Standard | 22/05/2019
Thermaltake | SPR-400AH2NK-2 SMART RGB 400W | ATX12V | 400 |  |  | 78.02% | 83.75% | 86.18% | 83.56% |  | 0.8 | 0.88 | 0.93 | 0.96 | Standard | 20/05/2019
CIRCLE INFOTECH PVT. LTD | CG RAW POWER 750W 80PLUS WHITE | ATX12V, EPS12V | 750 |  |  | 81.99% | 86.25% | 87.1% | 83.23% |  | 0.68 | 0.88 | 0.97 | 0.98 | Standard | 08/05/2019
Great Wall Power Supply Technology Co., Ltd. | GW-A650BHE-SC | ATX12V | 650 |  |  | 84.36% | 88.53% | 89.16% | 83.35% |  | 0.86 | 0.93 | 0.97 | 0.99 | Standard | 08/05/2019
CIRCLE INFOTECH PVT. LTD | CG RAW POWER 650W 80PLUS WHITE | ATX12V, EPS12V | 650 |  |  | 78.69% | 84.58% | 86.71% | 85.81% |  | 0.79 | 0.86 | 0.94 | 0.98 | Standard | 07/05/2019
CIRCLE INFOTECH PVT. LTD | CG RAW POWER 500W 80PLUS WHITE | ATX12V, EPS12V | 500 |  |  | 78.36% | 84.4% | 86.92% | 84.73% |  | 0.8 | 0.9 | 0.96 | 0.98 | Standard | 03/05/2019
CIRCLE INFOTECH PVT. LTD | CG RAW POWER 550W 80PLUS WHITE | ATX12V, EPS12V | 550 |  |  | 79.73% | 85.34% | 86.97% | 84.48% |  | 0.76 | 0.82 | 0.92 | 0.97 | Standard | 03/05/2019
CIRCLE INFOTECH PVT. LTD | CG RAW POWER 450W 80PLUS WHITE | ATX12V, EPS12V | 450 |  |  | 75.92% | 83.35% | 86.32% | 84.17% |  | 0.63 | 0.83 | 0.94 | 0.98 | Standard | 03/05/2019
MODECOM | MC-S85-500 | ATX12V | 500 |  |  | 81.22% | 85.61% | 87.06% | 82.65% |  | 0.55 | 0.79 | 0.98 | 0.98 | Standard | 01/05/2019
SilverStone Technology Inc. | SST-ST65F-ES230 | ATX12V, EPS12V | 650 |  |  | 83.02% | 87.27% | 87.5% | 83.21% |  | 0.72 | 0.94 | 0.99 | 0.99 | Standard | 23/04/2019
Chenglin Seoul, Inc. | SKN600EU | ATX12V | 600 |  |  | 80.14% | 85.48% | 86.92% | 83.69% |  | 0.88 | 0.94 | 0.98 | 0.99 | Standard | 22/04/2019
Chenglin Seoul, Inc. | SKN500EU | ATX12V | 500 |  |  | 81.18% | 86.08% | 87.36% | 84.29% |  | 0.81 | 0.94 | 0.98 | 0.99 | Standard | 22/04/2019
Chenglin Seoul, Inc. | SKN700EU | ATX12V | 700 |  |  | 81.15% | 86.02% | 86.89% | 83.49% |  | 0.9 | 0.95 | 0.99 | 0.99 | Standard | 22/04/2019
Antec | V3000A204H-18 | ATX12V, EPS12V | 650 |  |  | 83.52% | 87.24% | 87.31% | 82.61% |  | 0.88 | 0.94 | 0.97 | 0.99 | Standard | 16/04/2019
Antec | V3000A202H-18 | ATX12V, EPS12V | 550 |  |  | 82.72% | 86.82% | 87.25% | 82.94% |  | 0.86 | 0.93 | 0.97 | 0.98 | Standard | 16/04/2019
Channel Well Technology Co. | GPM400S-A | ATX12V | 400 |  |  | 76.3% | 82.6% | 85.01% | 81.18% |  | 0.98 | 0.99 | 1 | 0.99 | Standard | 16/04/2019
FSP Technology Inc. | FSP400-51AAC | ATX12V | 400 |  |  | 79.27% | 85.32% | 87.41% | 84.08% |  | 0.85 | 0.92 | 0.98 | 0.99 | Standard | 15/04/2019
Channel Well Technology Co. | GPM350S-A | ATX12V | 350 |  |  | 76.65% | 82.27% | 84.62% | 81.44% |  | 0.98 | 0.99 | 0.99 | 0.99 | Standard | 15/04/2019
Guangzhou Sanyang Electron Technology Co., Ltd | 700W Standard | ATX12V | 700 |  |  | 82.96% | 86.81% | 87.32% | 83.11% |  | 0.67 | 0.82 | 0.95 | 0.98 | Standard | 19/03/2019
DeepCool | PF700D-HA | ATX12V, EPS12V | 700 |  |  | 84.48% | 87.66% | 87.88% | 84.28% |  | 0.8 | 0.91 | 0.97 | 0.98 | Standard | 11/03/2019
1st Player | PS-700EUW | ATX12V, EPS12V | 700 |  |  | 84.48% | 87.66% | 87.88% | 84.28% |  | 0.8 | 0.91 | 0.97 | 0.98 | Standard | 11/03/2019
Aerocool | Cylon 500W | ATX12V | 500 |  |  | 80.72% | 85.81% | 86.73% | 82.8% |  | 0.72 | 0.9 | 0.99 | 0.98 | Standard | 04/03/2019
Aerocool | United Power 500W | ATX12V | 500 |  |  | 80.72% | 85.81% | 86.73% | 82.8% |  | 0.72 | 0.9 | 0.99 | 0.98 | Standard | 04/03/2019
Aerocool | Cylon 700W | ATX12V | 700 |  |  | 81.96% | 86.63% | 87.47% | 83.19% |  | 0.81 | 0.91 | 0.98 | 0.99 | Standard | 04/03/2019
Aerocool | Cylon 700W | ATX12V | 700 |  |  | 81.96% | 86.63% | 87.47% | 83.19% | [5 empty] | Standard | 04/03/2019
Aerocool | Cylon 500W | ATX12V | 500 |  |  | 80.72% | 85.81% | 86.73% | 82.8% | [5 empty] | Standard | 04/03/2019
LC-Power | LC400SI V2.3 | ATX12V | 300 |  |  | 74.96% | 80.91% | 84.41% | 82.37% |  | 0.93 | 0.96 | 0.97 | 1 | Standard | 27/02/2019
FSP Technology Inc. | H3-550 | ATX12V | 550 |  |  | 74.74% | 86.35% | 88.09% | 84.54% |  | 0.92 | 0.96 | 0.99 | 0.99 | Standard | 30/01/2019
FSP Technology Inc. | H3-450 | ATX12V | 450 |  |  | 78.7% | 85.14% | 87.69% | 84.98% |  | 0.89 | 0.95 | 0.99 | 0.99 | Standard | 30/01/2019
FSP Technology Inc. | FSP350-60HHN(85) | ATX12V | 350 |  |  | 77.92% | 83.94% | 86.92% | 84.51% |  | 0.86 | 0.94 | 0.98 | 0.99 | Standard | 23/01/2019
Gigabyte Test Manufacturer | Cylon 600W | ATX12V | 600 |  |  | 79.94% | 85.28% | 86.83% | 83.16% |  | 0.77 | 0.97 | 0.99 | 0.99 | Standard | 23/01/2019
Aerocool | United Power 600W | ATX12V | 600 |  |  | 79.94% | 85.28% | 86.83% | 83.16% |  | 0.77 | 0.97 | 0.99 | 0.99 | Standard | 23/01/2019
Aerocool | Cylon 600W | ATX12V | 600 |  |  | 79.94% | 85.28% | 86.83% | 83.16% | [5 empty] | Standard | 23/01/2019
FSP Technology Inc. | ATX700-55HYN | ATX12V | 700 |  |  | 83.25% | 86.87% | 87.49% | 83.27% |  | 0.79 | 0.94 | 0.98 | 0.99 | Standard | 21/01/2019
FSP Technology Inc. | ATX500-55HYN | ATX12V | 500 |  |  | 81.04% | 85.35% | 86.59% | 82.32% |  | 0.64 | 0.93 | 0.98 | 0.98 | Standard | 21/01/2019
FSP Technology Inc. | ATX600-55HYN | ATX12V | 600 |  |  | 83.15% | 86.88% | 87.66% | 83.35% |  | 0.62 | 0.89 | 0.98 | 0.98 | Standard | 21/01/2019
FSP Technology Inc. | ATX550-55HYN | ATX12V | 550 |  |  | 81.19% | 85.73% | 87% | 83.21% |  | 0.66 | 0.95 | 0.98 | 0.98 | Standard | 21/01/2019
iTek | ITPSTWN700 | ATX12V | 700 |  |  | 78.57% | 84.56% | 85.42% | 80.93% |  | 0.95 | 0.98 | 0.99 | 0.99 | Standard | 11/01/2019
iTek | ITPSEWN700 | ATX12V | 700 |  |  | 78.57% | 84.56% | 85.42% | 80.93% |  | 0.95 | 0.98 | 0.99 | 0.99 | Standard | 11/01/2019
iTek | ITPSEWN600 | ATX12V | 600 |  |  | 76.22% | 82.14% | 84.6% | 81.26% |  | 0.94 | 0.97 | 0.99 | 0.99 | Standard | 10/01/2019
iTek | ITPSTWN600 | ATX12V | 600 |  |  | 76.22% | 82.14% | 84.6% | 81.26% |  | 0.94 | 0.97 | 0.99 | 0.99 | Standard | 10/01/2019
iTek | ITPSEWN500 | ATX12V | 500 |  |  | 74.72% | 81.85% | 84.38% | 81.74% |  | 0.95 | 0.98 | 0.99 | 1 | Standard | 09/01/2019
iTek | ITPSTWN500 | ATX12V | 500 |  |  | 74.72% | 81.85% | 84.38% | 81.74% |  | 0.95 | 0.98 | 0.99 | 1 | Standard | 09/01/2019
EVGA | 500 W2 | ATX12V | 500 |  |  | 78.98% | 85.1% | 87.39% | 84.49% |  | 0.66 | 0.89 | 0.98 | 0.99 | Standard | 05/12/2018
EVGA | 600 W2 | ATX12V | 600 |  |  | 81.03% | 86.29% | 88.03% | 84.81% |  | 0.69 | 0.91 | 0.98 | 0.99 | Standard | 05/12/2018
Guangdong Lianjie Electronics Co., Ltd. | 500W ROHS Standard | ATX12V | 500 |  |  | 79.82% | 84.86% | 86.66% | 82.34% |  | 0.59 | 0.8 | 0.98 | 0.95 | Standard | 19/11/2018
Guangdong Lianjie Electronics Co., Ltd. | 400W ROHS Standard | ATX12V | 400 |  |  | 78.56% | 84.14% | 86.25% | 82.36% |  | 0.52 | 0.75 | 0.98 | 0.98 | Standard | 19/11/2018
In Win | IP-S650HQ3-3 (A65) | ATX12V | 650 |  |  | 84.7% | 88.1% | 87.78% | 83.18% | [5 empty] | Standard | 19/09/2018
In Win | IP-S550HQ3-3 (A55) | ATX12V | 550 |  |  | 82.65% | 86.99% | 87.15% | 83.29% | [5 empty] | Standard | 19/09/2018
In Win | IP-S450HQ3-3 (A45) | ATX12V | 450 |  |  | 78.84% | 84.61% | 86.34% | 82.89% | [5 empty] | Standard | 19/09/2018
Shenzhen Honor Electronic Co.,Ltd | U2A-B20600-S | 1U, Other, ATX12V | 600 |  |  | 78.5% | 84.85% | 87.56% | 85.17% |  | 0.86 | 0.92 | 0.96 | 0.98 | Standard | 20/07/2018
GAMEMAX | U2A-B20600-S | Other | 600 |  |  | 78.5% | 84.85% | 87.56% | 85.17% |  | 0.86 | 0.92 | 0.96 | 0.98 | Standard | 20/07/2018
Shenzhen Honor Electronic Co.,Ltd | U2A-B20600-S | 1U, Other, ATX12V | 600 |  |  | 78.5% | 84.85% | 87.56% | 85.17% | [5 empty] | Standard | 20/07/2018
HuntKey | HK700-15FP | ATX12V | 600 |  |  | 78.95% | 84.5% | 86.32% | 82.97% |  | 0.76 | 0.82 | 0.9 | 0.95 | Standard | 19/07/2018
Antec | V3000A102 -18 | ATX12V, EPS12V | 600 |  |  | 79.53% | 84.67% | 86.03% | 84.19% |  | 0.81 | 0.91 | 0.97 | 0.98 | Standard | 29/06/2018
Antec | V3000A104 -18 | ATX12V, EPS12V | 700 |  |  | 81.89% | 86.62% | 87.38% | 85.04% |  | 0.85 | 0.93 | 0.97 | 0.98 | Standard | 29/06/2018
Antec | V3000A100 -18 | ATX12V, EPS12V | 500 |  |  | 77.92% | 83.79% | 85.99% | 84.83% |  | 0.78 | 0.9 | 0.97 | 0.99 | Standard | 29/06/2018
ENERGY OPTIMUS CO., LTD | EPI600 | ATX12V | 600 |  |  | 82.15% | 86.13% | 86.61% | 82.87% |  | 0.89 | 0.95 | 0.97 | 0.98 | Standard | 26/06/2018
ENERGY OPTIMUS CO., LTD | EPI500 | ATX12V | 500 |  |  | 79.97% | 84.95% | 86.15% | 83.6% |  | 0.87 | 0.94 | 0.97 | 0.98 | Standard | 26/06/2018
HuntKey | HK600-15FP | ATX12V | 600 |  |  | 78.66% | 84.38% | 86.3% | 83.55% |  | 0.64 | 0.77 | 0.92 | 0.96 | Standard | 29/05/2018
Xingsun Electron&Technology Co.,LTD | ATX500W | ATX12V | 500 |  |  | 75.97% | 82.06% | 84.21% | 81.11% |  | 0.94 | 0.98 | 1 | 1 | Standard | 22/05/2018
ABKO | ABKO Mighty 600W | ATX12V | 600 |  |  | 81.44% | 86.28% | 87.92% | 84.76% |  | 0.87 | 0.92 | 0.95 | 0.97 | Standard | 04/04/2018
ABKO | ABKO Mighty 500W | ATX12V | 500 |  |  | 78.72% | 85.32% | 87.52% | 85.07% |  | 0.84 | 0.91 | 0.95 | 0.96 | Standard | 04/04/2018
ABKO | ABKO Mighty 700W | ATX12V | 700 |  |  | 82.9% | 87.02% | 88.12% | 84.5% |  | 0.88 | 0.93 | 0.96 | 0.97 | Standard | 04/04/2018
FSP Technology Inc. | FSP500-60AHBC | ATX12V | 500 |  |  | 80.66% | 85.35% | 87.12% | 84.02% |  | 0.92 | 0.97 | 0.99 | 0.99 | Standard | 27/03/2018
HuntKey | HK700-35FP | ATX12V | 600 |  |  | 81.75% | 85.26% | 85.46% | 80.41% |  | 0.91 | 0.92 | 0.97 | 0.99 | Standard | 14/02/2018
AcBel Polytech Inc. | PCD004 | ATX12V | 700 |  |  | 85.61% | 88.58% | 88.31% | 83.4% |  | 0.85 | 0.89 | 0.93 | 0.95 | Standard | 13/02/2018
COLETEK | PS-G700M | ATX12V | 700 |  |  | 77.03% | 83.29% | 85.39% | 81.27% |  | 0.85 | 0.9 | 0.98 | 0.99 | Standard | 16/01/2018
COLETEK | PS-G600M | ATX12V | 600 |  |  | 74.26% | 81.31% | 84.67% | 81.93% |  | 0.9 | 0.95 | 0.99 | 1 | Standard | 16/01/2018
Segment Bilgisayar | RMP-500-80P | ATX12V | 500 |  |  | 80.86% | 86.22% | 87.65% | 84.32% |  | 0.63 | 0.83 | 0.98 | 0.99 | Standard | 11/01/2018
Evolveo | FX/RX 500 | ATX12V | 500 |  |  | 80.86% | 86.22% | 87.65% | 84.32% |  | 0.63 | 0.83 | 0.98 | 0.99 | Standard | 11/01/2018
SilentiumPC | Elementum E2 SI 350W 80plus EU | ATX12V, EPS12V | 350 |  |  | 78.05% | 84.38% | 86.93% | 84.61% |  | 0.86 | 0.92 | 0.96 | 0.97 | Standard | 03/01/2018
SilentiumPC | Elementum E2 SI 450W 80plus EU | ATX12V, EPS12V | 450 |  |  | 78.92% | 84.87% | 87.1% | 84.29% |  | 0.89 | 0.94 | 0.97 | 0.99 | Standard | 03/01/2018
Antryx | AP-XP600V2 | ATX12V | 600 |  |  | 82.38% | 86.86% | 87.89% | 84.13% |  | 0.72 | 0.94 | 0.99 | 0.99 | Standard | 22/11/2017
Antryx | AP-XP700V2 | ATX12V | 700 |  |  | 84.37% | 88.07% | 88.32% | 83.65% |  | 0.76 | 0.95 | 0.99 | 0.99 | Standard | 22/11/2017
FSP Technology Inc. | ATX600-50HRM | ATX12V | 600 |  |  | 81.42% | 85.71% | 86.47% | 82.31% |  | 0.67 | 0.91 | 0.98 | 0.98 | Standard | 09/11/2017
FSP Technology Inc. | ATX500-50HRM | ATX12V | 500 |  |  | 80.74% | 85.79% | 86.46% | 82.15% |  | 0.51 | 0.68 | 0.97 | 0.98 | Standard | 06/11/2017
Corsair | 75-003437 (CP-9020172) (VS650) | ATX12V | 650 |  |  | 81.02% | 85.4% | 86.05% | 81.53% |  | 0.96 | 0.96 | 0.99 | 1 | Standard | 03/11/2017
Corsair | RPS0101 (CP-9020171) (VS550) | ATX12V | 550 |  |  | 79.89% | 84.5% | 85.64% | 81.66% |  | 0.94 | 0.97 | 0.99 | 1 | Standard | 20/10/2017
Corsair | RPS0100 (CP-9020170) (VS450) | ATX12V | 450 |  |  | 78.13% | 83.44% | 85.09% | 81.09% |  | 0.94 | 0.98 | 0.99 | 1 | Standard | 19/10/2017
DeepCool | PF650D-HA | ATX12V | 650 |  |  | 81.98% | 86.36% | 87.32% | 83.14% |  | 0.74 | 0.95 | 0.99 | 0.99 | Standard | 04/10/2017
DeepCool | DN650 | ATX12V | 650 |  |  | 81.98% | 86.36% | 87.32% | 83.14% |  | 0.74 | 0.95 | 0.99 | 0.99 | Standard | 04/10/2017
DeepCool | DN450 | ATX12V | 450 |  |  | 82.94% | 84.97% | 86.49% | 82.7% |  | 0.9 | 0.95 | 0.98 | 0.99 | Standard | 03/10/2017
DeepCool | PF450D-HA | ATX12V | 450 |  |  | 82.94% | 84.97% | 86.49% | 82.70% |  | 0.9 | 0.95 | 0.98 | 0.99 | Standard | 03/10/2017
DeepCool | DN350 | ATX12V | 350 |  |  | 79.47% | 84.8% | 86.45% | 82.8% |  | 0.85 | 0.92 | 0.97 | 0.98 | Standard | 03/10/2017
DeepCool | DN550 | ATX12V | 550 |  |  | 80.69% | 85.91% | 87.17% | 83.82% |  | 0.68 | 0.9 | 0.99 | 0.99 | Standard | 03/10/2017
DeepCool | PF550D-HA | ATX12V | 550 |  |  | 80.69% | 85.91% | 87.17% | 83.82% |  | 0.68 | 0.9 | 0.99 | 0.99 | Standard | 03/10/2017
DeepCool | PF350D-HA | ATX12V | 350 |  |  | 79.47% | 84.80% | 86.45% | 82.80% |  | 0.85 | 0.92 | 0.97 | 0.98 | Standard | 03/10/2017
HuntKey | HK450-71FP | ATX12V | 350 |  |  | 77.07% | 83.32% | 85.3% | 82.94% |  | 0.79 | 0.87 | 0.94 | 0.96 | Standard | 02/10/2017
HuntKey | HK500-31PP | ATX12V | 400 |  |  | 76.44% | 82.02% | 84.07% | 80.35% |  | 0.91 | 0.97 | 0.99 | 1 | Standard | 22/09/2017
ANP Co., Ltd. | ANP-A4000-85 | ATX12V | 400 |  |  | 77.92% | 84.51% | 87.92% | 86.68% |  | 0.77 | 0.89 | 0.97 | 0.99 | Standard | 20/09/2017
ANP Co., Ltd. | ANP-S3500-85 | ATX12V | 350 |  |  | 82.64% | 86.73% | 87.13% | 82.79% |  | 0.87 | 0.94 | 0.98 | 0.99 | Standard | 20/09/2017
ANP Co., Ltd. | ANP-A5001-85 | ATX12V | 500 |  |  | 80.02% | 85% | 86.55% | 83.13% |  | 0.92 | 0.97 | 0.99 | 1 | Standard | 19/09/2017
HuntKey | HDZ3006-3B | 1U | 300 |  |  | 75.2% | 82.07% | 85.87% | 85.28% |  | 0.64 | 0.77 | 0.91 | 0.9 | Standard | 12/09/2017
COLETEK | PS-G500 | ATX12V | 500 |  |  | 74.18% | 81.83% | 84.39% | 82.43% |  | 0.86 | 0.91 | 0.97 | 0.97 | Standard | 11/09/2017
Cooler Master | MPW-5502-ACABW | ATX12V | 550 |  |  | 78.83% | 85.55% | 86.73% | 82.18% |  | 0.89 | 0.95 | 0.98 | 0.99 | Standard | 29/08/2017
Cooler Master | MPW-5503-ACABW | ATX12V | 550 |  |  | 78.83% | 85.55% | 86.73% | 82.18% |  | 0.89 | 0.95 | 0.98 | 0.99 | Standard | 29/08/2017
Cooler Master | MPW-5501-ACABW | ATX12V | 550 |  |  | 78.83% | 85.55% | 86.73% | 82.18% |  | 0.89 | 0.95 | 0.98 | 0.99 | Standard | 29/08/2017
Great Wall Power Supply Technology Co., Ltd. | GW-A550BHE-SC | ATX12V | 550 |  |  | 82.06% | 86.93% | 88.03% | 83.17% |  | 0.84 | 0.92 | 0.97 | 0.99 | Standard | 23/08/2017
Great Wall Power Supply Technology Co., Ltd. | GW-A450BHE-SC | ATX12V | 450 |  |  | 79.51% | 85.39% | 87.39% | 82.95% |  | 0.81 | 0.9 | 0.96 | 0.98 | Standard | 22/08/2017
IGUJU Co., LTD. | SP-700GX | ATX12V | 700 |  |  | 80.88% | 86.28% | 87.64% | 83.81% |  | 0.89 | 0.93 | 0.97 | 0.98 | Standard | 14/08/2017
Powerex Co., Ltd. | REX-700Q` | ATX12V | 700 |  |  | 79.1% | 85.6% | 87.68% | 85.56% |  | 0.88 | 0.95 | 0.98 | 0.99 | Standard | 10/08/2017
Powerex Co., Ltd. | REX-600Q | ATX12V | 600 |  |  | 79.13% | 84.6% | 86.39% | 83.75% |  | 0.89 | 0.94 | 0.97 | 0.98 | Standard | 28/07/2017
HuntKey | NS-PCW4508 | ATX12V | 450 |  |  | 75.72% | 81.3% | 83.71% | 81.19% |  | 0.97 | 0.99 | 1 | 1 | Standard | 28/07/2017
Andyson International Co., Ltd. | AD-Z700L | ATX12V | 700 |  |  | 81.02% | 85.82% | 86.81% | 82.98% |  | 0.86 | 0.95 | 0.98 | 0.99 | Standard | 24/05/2017
Andyson International Co., Ltd. | AD-Z500L | ATX12V | 500 |  |  | 77.23% | 83.58% | 85.97% | 83.53% |  | 0.68 | 0.9 | 0.98 | 0.99 | Standard | 24/05/2017
Andyson International Co., Ltd. | AD-Z600L | ATX12V | 600 |  |  | 79.3% | 84.53% | 86.42% | 83.23% |  | 0.81 | 0.97 | 0.99 | 0.99 | Standard | 24/05/2017
ABKO | ABKO-500W-MMKK | ATX12V | 500 |  |  | 77.23% | 83.58% | 85.97% | 83.53% |  | 0.68 | 0.9 | 0.98 | 0.99 | Standard | 24/05/2017
ABKO | ABKO-600W-MMKK | ATX12V | 600 |  |  | 79.3% | 84.53% | 86.42% | 83.23% |  | 0.81 | 0.97 | 0.99 | 0.99 | Standard | 24/05/2017
ABKO | MIGHTY 600-KKKK | ATX12V | 600 |  |  | 79.3% | 84.53% | 86.42% | 83.23% |  | 0.81 | 0.97 | 0.99 | 0.99 | Standard | 24/05/2017
ABKO | MIGHTY 500-KKKK | ATX12V | 500 |  |  | 77.23% | 83.58% | 85.97% | 83.53% |  | 0.68 | 0.9 | 0.98 | 0.99 | Standard | 24/05/2017
ABKO | MIGHTY 700-KKKK | ATX12V | 700 |  |  | 81.02% | 85.82% | 86.81% | 82.98% |  | 0.86 | 0.95 | 0.98 | 0.99 | Standard | 24/05/2017
Rosewill | RD450S | ATX12V | 450 |  |  | 79.17% | 83.64% | 84.69% | 80.78% |  | 0.93 | 0.97 | 0.98 | 0.98 | Standard | 23/05/2017
AcBel Polytech Inc. | PCB041 | ATX12V | 500 |  |  | 81.73% | 85.92% | 86.77% | 82.95% |  | 0.91 | 0.95 | 0.98 | 0.98 | Standard | 12/05/2017
Cooler Master | MPW-5001-ACABW | ATX12V | 500 |  |  | 80% | 85.09% | 86.21% | 82.38% |  | 0.87 | 0.94 | 0.98 | 0.99 | Standard | 09/05/2017
Cooler Master | MPW-5003-ACABW | ATX12V | 500 |  |  | 80% | 85.09% | 86.21% | 82.38% |  | 0.87 | 0.94 | 0.98 | 0.99 | Standard | 09/05/2017
Cooler Master | MPW-4503-ACABW | ATX12V | 450 |  |  | 78.78% | 84.34% | 86.05% | 82.17% |  | 0.86 | 0.93 | 0.98 | 0.99 | Standard | 09/05/2017
Cooler Master | MPW-4501-ACABW | ATX12V | 450 |  |  | 78.78% | 84.34% | 86.05% | 82.17% |  | 0.86 | 0.93 | 0.98 | 0.99 | Standard | 09/05/2017
Cooler Master | MPW-5002-ACABW | ATX12V | 500 |  |  | 80% | 85.09% | 86.21% | 82.38% |  | 0.87 | 0.94 | 0.98 | 0.99 | Standard | 09/05/2017
Cooler Master | MPW-4502-ACABW | ATX12V | 450 |  |  | 78.78% | 84.34% | 86.05% | 82.17% |  | 0.86 | 0.93 | 0.98 | 0.99 | Standard | 09/05/2017
Cooler Master | MPW-4002-ACABW | ATX12V | 400 |  |  | 81.27% | 85.69% | 86.41% | 82.72% |  | 0.84 | 0.92 | 0.97 | 0.99 | Standard | 08/05/2017
Cooler Master | MPW-4003-ACABW | ATX12V | 400 |  |  | 81.27% | 85.69% | 86.41% | 82.72% |  | 0.84 | 0.92 | 0.97 | 0.99 | Standard | 08/05/2017
Cooler Master | MPW-4001-ACABW | ATX12V | 400 |  |  | 81.27% | 85.69% | 86.41% | 82.72% |  | 0.84 | 0.92 | 0.97 | 0.99 | Standard | 08/05/2017
AcBel Polytech Inc. | PCB040 | ATX12V | 400 |  |  | 78.25% | 83.86% | 85.76% | 82.55% |  | 0.9 | 0.95 | 0.98 | 0.99 | Standard | 05/05/2017
HuntKey | HK500-32PP | ATX12V | 400 |  |  | 78.54% | 84.22% | 86.39% | 83.98% |  | 0.87 | 0.94 | 0.98 | 0.99 | Standard | 27/04/2017
BitFenix | BPA500 | ATX12V | 500 |  |  | 80.86% | 85.89% | 86.93% | 82.96% |  | 0.67 | 0.89 | 0.99 | 0.99 | Standard | 13/04/2017
BitFenix | BPA600 | ATX12V | 600 |  |  | 81.65% | 86.43% | 87.22% | 83.25% |  | 0.69 | 0.92 | 0.99 | 0.99 | Standard | 13/04/2017
SPARKLETECH Co.,Ltd | GPM600S | ATX12V | 600 |  |  | 80.97% | 85.69% | 86.85% | 82.48% |  | 0.7 | 0.92 | 0.99 | 0.99 | Standard | 12/04/2017
SPARKLETECH Co.,Ltd | GPT500S | ATX12V | 500 |  |  | 79.35% | 84.99% | 86.54% | 82.54% |  | 0.91 | 0.95 | 0.98 | 0.99 | Standard | 12/04/2017
Skydigital | PS5-600EV STANDARD | ATX12V | 600 |  |  | 80.97% | 85.69% | 86.85% | 82.48% |  | 0.7 | 0.92 | 0.99 | 0.99 | Standard | 12/04/2017
Skydigital | PS5-500EV STANDARD | ATX12V | 500 |  |  | 79.35% | 84.99% | 86.54% | 82.54% |  | 0.91 | 0.95 | 0.98 | 0.99 | Standard | 12/04/2017
JOONGANG SYSTEM CO., Ltd | PS500W | ATX12V | 500 |  |  | 79.35% | 84.99% | 86.54% | 82.54% |  | 0.91 | 0.95 | 0.98 | 0.99 | Standard | 12/04/2017
Chieftec | APB-500B8 | ATX12V | 500 |  |  | 79.35% | 84.99% | 86.54% | 82.54% |  | 0.91 | 0.95 | 0.98 | 0.99 | Standard | 12/04/2017
Chieftec | APB-600B8 | ATX12V | 600 |  |  | 80.97% | 85.69% | 86.85% | 82.48% |  | 0.7 | 0.92 | 0.99 | 0.99 | Standard | 12/04/2017
Channel Well Technology Co. | GPT500S | ATX12V | 500 |  |  | 79.35% | 84.99% | 86.54% | 82.54% |  | 0.91 | 0.95 | 0.98 | 0.99 | Standard | 12/04/2017
Antryx | AP-XP500V2 | ATX12V | 500 |  |  | 79.35% | 84.99% | 86.54% | 82.54% |  | 0.91 | 0.95 | 0.98 | 0.99 | Standard | 12/04/2017
Channel Well Technology Co. | GPT500S | ATX12V | 500 |  |  | 79.35% | 84.99% | 86.54% | 82.54% | [5 empty] | Standard | 12/04/2017
Cooler Master | MPX-6001-ACAAW | ATX12V | 600 |  |  | 79.52% | 84.14% | 85.32% | 81.36% |  | 0.95 | 0.98 | 0.99 | 0.99 | Standard | 06/04/2017
Cooler Master | MPX-5001-ACAAW | ATX12V | 500 |  |  | 77.72% | 83.53% | 85.02% | 81.47% |  | 0.94 | 0.97 | 0.99 | 0.99 | Standard | 04/04/2017
GTR | XR-400P | SFX | 400 |  |  | 79.72% | 84.96% | 86.68% | 83.72% |  | 0.76 | 0.91 | 0.97 | 0.99 | Standard | 31/03/2017
GTR | XR-450P | SFX | 450 |  |  | 81.16% | 85.71% | 86.97% | 83.41% |  | 0.8 | 0.94 | 0.98 | 0.99 | Standard | 31/03/2017
iTek | ITPSRBFM800 | ATX12V | 800 |  |  | 83.22% | 87.03% | 87.61% | 83.99% |  | 0.79 | 0.91 | 0.98 | 0.99 | Standard | 22/03/2017
Aerocool | Cylon 400W | ATX12V | 400 |  |  | 81.52% | 86.04% | 87.14% | 84.61% |  | 0.73 | 0.88 | 0.97 | 0.99 | Standard | 14/03/2017
Aerocool | Integrator 400W | ATX12V | 400 |  |  | 81.52% | 86.04% | 87.14% | 84.61% |  | 0.73 | 0.88 | 0.97 | 0.99 | Standard | 14/03/2017
Super Flower | SF-700R12A | ATX12V, EPS12V | 700 |  |  | 82.53% | 87.01% | 88.13% | 84.35% |  | 0.85 | 0.94 | 0.98 | 0.98 | Standard | 09/03/2017
Super Flower | SF-500R12A | ATX12V, EPS12V | 500 |  |  | 80.28% | 85.4% | 86.93% | 83.7% |  | 0.83 | 0.93 | 0.98 | 0.99 | Standard | 08/03/2017
FSP Technology Inc. | HP700S | ATX12V, EPS12V | 700 |  |  | 84.69% | 87.75% | 87.89% | 83.84% |  | 0.87 | 0.96 | 0.99 | 0.99 | Standard | 07/03/2017
Caseking Kellytech Ltd | Kolink KL-C700 | ATX12V | 700 |  |  | 81.65% | 85.88% | 86.27% | 80.89% |  | 0.96 | 0.99 | 1 | 1 | Standard | 20/02/2017
Vinga | VPS-550P | ATX12V | 550 |  |  | 82.59% | 86.74% | 87.66% | 83.95% |  | 0.74 | 0.83 | 0.94 | 0.97 | Standard | 02/02/2017
Vinga | VPS-600P | ATX12V | 600 |  |  | 80.16% | 85.31% | 87.29% | 85.02% |  | 0.73 | 0.85 | 0.98 | 0.99 | Standard | 02/02/2017
Vinga | VPS-500P | ATX12V | 500 |  |  | 75.62% | 84.52% | 86.82% | 83.83% |  | 0.9 | 0.96 | 0.98 | 0.98 | Standard | 01/02/2017
FSP Technology Inc. | HD420 | ATX12V | 420 |  |  | 79% | 84.24% | 86.05% | 83.38% |  | 0.76 | 0.86 | 0.96 | 0.99 | Standard | 01/02/2017
HuntKey | HK550-36PP | ATX12V | 450 |  |  | 78.95% | 84.3% | 86.22% | 83.35% |  | 0.87 | 0.95 | 0.98 | 0.99 | Standard | 16/01/2017
PowerSpec | PS 430WF | ATX12V | 430 |  |  | 76.34% | 82.6% | 85.37% | 81.63% |  | 0.96 | 0.93 | 0.98 | 0.99 | Standard | 16/01/2017
HuntKey | HK450-60PP | ATX12V | 350 |  |  | 76.97% | 83.42% | 86.03% | 83.55% |  | 0.83 | 0.92 | 0.97 | 0.98 | Standard | 13/01/2017
Caseking Kellytech Ltd | KL-C300 | ATX12V | 300 |  |  | 73.89% | 80.83% | 84.15% | 82.58% |  | 0.85 | 0.94 | 0.97 | 0.99 | Standard | 05/01/2017
Newzen | NF-700P12N | ATX12V | 700 |  |  | 80.69% | 85.25% | 86.38% | 82.32% |  | 0.77 | 0.94 | 0.99 | 0.99 | Standard | 04/01/2017
iTek | ITPSRBSM750 | ATX12V | 750 |  |  | 82.11% | 86.22% | 87.24% | 83.78% |  | 0.73 | 0.85 | 0.94 | 0.95 | Standard | 04/01/2017
iTek | ITPSRBSM650 | ATX12V | 650 |  |  | 81.8% | 86.15% | 87.17% | 83.06% |  | 0.76 | 0.89 | 0.98 | 0.99 | Standard | 04/01/2017
iTek | ITPSRBFM700 | ATX12V | 700 |  |  | 80.69% | 85.25% | 86.38% | 82.32% |  | 0.77 | 0.94 | 0.99 | 0.99 | Standard | 04/01/2017
Cooler Master | MPX-5001-AFABW | ATX12V | 500 |  |  | 79.49% | 84.93% | 86.27% | 83.09% |  | 0.86 | 0.94 | 0.98 | 0.99 | Standard | 04/01/2017
iTek | ITPSRBSM550 | ATX12V | 550 |  |  | 79.93% | 84.56% | 86.24% | 83.3% |  | 0.73 | 0.83 | 0.94 | 0.96 | Standard | 03/01/2017
Dai-Tech SRL | Storm 650W | ATX12V | 650 |  |  | 84.21% | 87.14% | 87.29% | 83.28% |  | 0.89 | 0.94 | 0.97 | 0.99 | Standard | 22/12/2016
Gigabyte | GP-PW400 | ATX12V | 400 |  |  | 74.07% | 80.82% | 83.89% | 81.43% |  | 0.97 | 0.95 | 0.99 | 1 | Standard | 15/11/2016
Sharkoon Technologies | SHP650 V2 | ATX12V | 650 |  |  | 82.25% | 86.56% | 87.52% | 83.34% |  | 0.7 | 0.94 | 0.99 | 0.99 | Standard | 14/11/2016
Sharkoon Technologies | SHP550 V2 | ATX12V | 550 |  |  | 81.23% | 86.21% | 86.94% | 82.45% |  | 0.67 | 0.9 | 0.99 | 0.99 | Standard | 11/11/2016
HuntKey | HK600A-CH | ATX12V | 600 |  |  | 80.72% | 84.92% | 85.57% | 81.62% |  | 0.97 | 0.97 | 0.99 | 0.99 | Standard | 07/11/2016
Comstars | KT-S400FX-Ayy | SFX | 400 |  |  | 72.33% | 80.74% | 85.56% | 83.87% |  | 0.87 | 0.94 | 0.99 | 0.99 | Standard | 03/11/2016
Corsair | RPS0022 (CP-9020118) (VS500) | ATX12V | 500 |  |  | 79.01% | 84.04% | 85.57% | 81.46% |  | 0.93 | 0.97 | 0.99 | 1 | Standard | 26/10/2016
FSP Technology Inc. | FSP400-60HHN | ATX12V | 400 |  |  | 80.01% | 85.01% | 86.97% | 83.87% |  | 0.87 | 0.94 | 0.98 | 0.99 | Standard | 26/09/2016
FSP Technology Inc. | FSP300-60APN | ATX12V | 300 |  |  | 75.94% | 82.77% | 85.84% | 83.7% |  | 0.87 | 0.93 | 0.97 | 0.98 | Standard | 23/09/2016
Fujitsu | S26113-E593-V50 | Custom | 250 |  |  | 74.27% | 80.78% | 83.87% | 81.97% |  | 0.87 | 0.95 | 0.99 | 1 | Standard | 19/09/2016
Aerocool | AE-750 | ATX12V | 750 |  |  | 82.55% | 86.63% | 87.45% | 83.47% |  | 0.87 | 0.95 | 0.98 | 0.99 | Standard | 29/08/2016
SMARTTECK ITTELIX | ST-WX600 | ATX12V | 600 |  |  | 80.27% | 84.81% | 86.22% | 83.24% |  | 0.87 | 0.93 | 0.97 | 0.98 | Standard | 26/08/2016
Aerocool | AE-550 | ATX12V | 550 |  |  | 78.82% | 84.38% | 86.56% | 84.08% |  | 0.73 | 0.93 | 0.97 | 0.99 | Standard | 26/08/2016
Aerocool | AE-650 | ATX12V | 650 |  |  | 80.1% | 85.04% | 87.05% | 84.07% |  | 0.83 | 0.95 | 0.98 | 0.99 | Standard | 26/08/2016
HEC Group | HEC-600TC-5WK | ATX12V | 600 |  |  | 77.66% | 82.79% | 84.91% | 81.28% |  | 0.92 | 0.95 | 0.98 | 0.98 | Standard | 18/08/2016
Super Flower | SOG-E700B | ATX12V | 700 |  |  | 82.98% | 86.89% | 87.84% | 85.28% |  | 0.9 | 0.96 | 0.99 | 0.99 | Standard | 05/08/2016
Suza | GL-E700 | ATX12V | 700 |  |  | 82.21% | 86.28% | 86.67% | 83.54% |  | 0.86 | 0.95 | 0.99 | 0.99 | Standard | 04/08/2016
Suza | GL-E600 | ATX12V | 600 |  |  | 82.4% | 86.31% | 86.72% | 82.64% |  | 0.81 | 0.93 | 0.98 | 0.99 | Standard | 04/08/2016
Suza | GL-E500 | ATX12V | 500 |  |  | 80.71% | 85.34% | 86.18% | 82.92% |  | 0.7 | 0.9 | 0.97 | 0.98 | Standard | 04/08/2016
DeepCool | PF600D-HA | ATX12V | 600 |  |  | 82.40% | 86.31% | 86.72% | 82.64% |  | 0.81 | 0.93 | 0.98 | 0.99 | Standard | 04/08/2016
1st Player | SR-500W STANDARD | ATX12V | 500 |  |  | 80.71% | 85.34% | 86.18% | 82.92% |  | 0.7 | 0.9 | 0.97 | 0.98 | Standard | 04/08/2016
1st Player | PS-600EUW | ATX12V | 600 |  |  | 82.4% | 86.31% | 86.72% | 82.64% |  | 0.81 | 0.93 | 0.98 | 0.99 | Standard | 04/08/2016
1st Player | SR-600W STANDARD | ATX12V | 600 |  |  | 82.4% | 86.31% | 86.72% | 82.64% |  | 0.81 | 0.93 | 0.98 | 0.99 | Standard | 04/08/2016
1st Player | PS-500EUW | ATX12V | 500 |  |  | 80.71% | 85.34% | 86.18% | 82.92% |  | 0.7 | 0.9 | 0.97 | 0.98 | Standard | 04/08/2016
Hanmi Micronics Inc. | HPG-600BR-H12S | ATX12V | 600 |  |  | 83.12% | 87.03% | 87.6% | 83.34% |  | 0.87 | 0.96 | 0.98 | 0.99 | Standard | 18/07/2016
Suza | GL-E400 | ATX12V | 400 |  |  | 79.23% | 84.4% | 85.97% | 83.1% |  | 0.58 | 0.83 | 0.97 | 0.98 | Standard | 15/07/2016
Hanmi Micronics Inc. | HPG-700BR-H12S | ATX12V | 700 |  |  | 83.14% | 87% | 87.37% | 82.67% |  | 0.89 | 0.95 | 0.99 | 0.99 | Standard | 15/07/2016
Hanmi Micronics Inc. | HPG-500BR-H12S | ATX12V | 500 |  |  | 80.05% | 85.2% | 86.84% | 83.64% |  | 0.82 | 0.95 | 0.98 | 0.99 | Standard | 08/07/2016
SMARTTECK ITTELIX | ST-WX700 | ATX12V | 700 |  |  | 82.79% | 86.39% | 86.4% | 82.05% |  | 0.94 | 0.97 | 0.98 | 0.99 | Standard | 07/06/2016
SilverStone Technology Inc. | SST-ST70F-ES230 | ATX12V, PS2 | 700 |  |  | 83.81% | 87.77% | 87.97% | 82.62% |  | 0.71 | 0.94 | 0.99 | 0.99 | Standard | 31/05/2016
SilverStone Technology Inc. | SST-ST60F-ES230 | ATX12V, PS2 | 600 |  |  | 82.02% | 86.56% | 87.98% | 82.96% |  | 0.7 | 0.93 | 0.99 | 0.99 | Standard | 31/05/2016
Chieftec | APB-700B8 | ATX12V, PS2 | 700 |  |  | 83.81% | 87.71% | 87.97% | 82.62% |  | 0.71 | 0.94 | 0.99 | 0.99 | Standard | 31/05/2016
SilverStone Technology Inc. | SST-ST50F-ES230 | ATX12V, PS2 | 500 |  |  | 79.62% | 84.97% | 86.58% | 82.71% |  | 0.91 | 0.96 | 0.98 | 0.99 | Standard | 27/05/2016
SilverStone Technology Inc. | SST-ST40F-ES230 | ATX12V, PS2 | 400 |  |  | 80.27% | 85.23% | 86.78% | 82.78% |  | 0.89 | 0.95 | 0.98 | 0.99 | Standard | 27/05/2016
ZEBRONICS INDIA PRIVATE LIMITED | ZEB-PGP600W | ATX12V | 600 |  |  | 77.59% | 83.52% | 86.2% | 83.41% |  | 0.82 | 0.93 | 0.98 | 0.99 | Standard | 17/05/2016
SAMA | BTX-600-SW | ATX12V | 600 |  |  | 77.59% | 83.52% | 86.2% | 83.41% |  | 0.82 | 0.93 | 0.98 | 0.99 | Standard | 17/05/2016
Newzen | NF-600P12N | ATX12V | 600 |  |  | 77.59% | 83.52% | 86.20% | 83.41% |  | 0.82 | 0.93 | 0.98 | 0.99 | Standard | 17/05/2016
ZEBRONICS INDIA PRIVATE LIMITED | ZEB-PGP500 | ATX12V | 500 |  |  | 78.52% | 84.04% | 85.8% | 82.31% |  | 0.89 | 0.97 | 0.98 | 0.99 | Standard | 16/05/2016
SAMA | CTX-500-SW | ATX12V | 500 |  |  | 78.53% | 84.04% | 85.8% | 82.31% |  | 0.89 | 0.97 | 0.98 | 0.99 | Standard | 16/05/2016
Linkworld | LPW1685-30 | ATX12V | 300 |  |  | 76.12% | 83.59% | 88.61% | 88.31% |  | 0.69 | 0.85 | 0.95 | 0.98 | Standard | 03/05/2016
Cooler Master | MPX-6001-ACABW | ATX12V | 600 |  |  | 81.84% | 86.52% | 87.5% | 84.66% |  | 0.92 | 0.96 | 0.99 | 0.99 | Standard | 02/05/2016
Cooler Master | MPX-7001-ACABW | ATX12V | 700 |  |  | 83.28% | 87.16% | 87.84% | 84.25% |  | 0.9 | 0.96 | 0.98 | 0.99 | Standard | 02/05/2016
Cooler Master | MPX-5001-ACABW | ATX12V | 500 |  |  | 79.01% | 84.53% | 86.41% | 83.17% |  | 0.85 | 0.94 | 0.98 | 0.99 | Standard | 29/04/2016
Cooler Master | MPX-4001-ACABW | ATX12V | 400 |  |  | 76.38% | 83.09% | 86.15% | 84.33% |  | 0.84 | 0.92 | 0.98 | 0.99 | Standard | 29/04/2016
Thermaltake | SPD-0350P SP-350AH2NKW SMART 350W | ATX12V | 350 |  |  | 76.71% | 81.85% | 84.55% | 81.72% |  | 0.94 | 0.98 | 0.99 | 0.99 | Standard | 28/04/2016
Thermaltake | SPG-0350D-2 SPG-350DH2CCB-2 SMART DPS G 350W | ATX12V | 350 |  |  | 79.55% | 84.77% | 86.43% | 83.28% |  | 0.87 | 0.94 | 0.98 | 0.98 | Standard | 27/04/2016
Thermaltake | SPG-0450D-2 SPG-450DH2CCB-2 SMART DPS G 450W | ATX12V | 450 |  |  | 80.27% | 85.53% | 86.84% | 83.28% |  | 0.9 | 0.96 | 0.99 | 0.99 | Standard | 27/04/2016
Cooler Master | RS-400-ACAB-B1 | ATX12V | 400 |  |  | 78.41% | 84.31% | 86.87% | 83.28% |  | 0.61 | 0.84 | 0.99 | 0.99 | Standard | 26/04/2016
Cougar | STX700` | ATX12V & EPS12V | 700 |  |  | 81.34% | 85.96% | 87.21% | 83.85% |  | 0.9 | 0.94 | 0.97 | 0.98 | Standard | 22/02/2016
Cooler Master | MPX-3001-ASABB | ATX12V | 300 |  |  | 79.89% | 85.3% | 86.94% | 84.17% |  | 0.68 | 0.85 | 0.95 | 0.97 | Standard | 19/01/2016
HuntKey | HK1K2-11PP | EPS12V | 1200 |  |  | 84.7% | 88.49% | 88.36% | 83.61% |  | 0.94 | 0.97 | 0.99 | 1 | Standard | 04/12/2015
Nipron Co., Ltd. | GPSA-600-24P Series | Other | 606 |  |  | 74.26% | 81.27% | 86.85% | 87.75% |  | 0.9 | 0.92 | 0.96 | 0.98 | Standard | 30/11/2015
PCYes | ELV2WHPTO600W | ATX12V | 600 |  |  | 76.53% | 82.01% | 84.05% | 81.41% |  | 0.97 | 0.97 | 0.99 | 0.99 | Standard | 25/11/2015
PCYes | SHOCKER 600W | ATX12V | 600 |  |  | 76.53% | 82.01% | 84.05% | 81.41% |  | 0.97 | 0.97 | 0.99 | 0.99 | Standard | 25/11/2015
HuntKey | HK500-31FP | ATX12V | 400 |  |  | 77.04% | 83.32% | 85.89% | 83.53% |  | 0.84 | 0.91 | 0.96 | 0.97 | Standard | 24/11/2015
PCYes | ELV2WHPTO500W | ATX12V | 500 |  |  | 75.27% | 81.33% | 83.77% | 81.84% |  | 0.91 | 0.95 | 0.99 | 0.99 | Standard | 24/11/2015
PCYes | SHOCKER 500W | ATX12V | 500 |  |  | 75.27% | 81.33% | 83.77% | 81.84% |  | 0.91 | 0.95 | 0.99 | 0.99 | Standard | 24/11/2015
PCYes | SHOCKER 400W | ATX12V | 400 |  |  | 74% | 80.9% | 83.94% | 81.43% |  | 0.93 | 0.92 | 0.98 | 0.99 | Standard | 24/11/2015
PCYes | ELV2WHPTO400W | ATX12V | 400 |  |  | 74% | 80.9% | 83.94% | 81.43% |  | 0.93 | 0.92 | 0.98 | 0.99 | Standard | 24/11/2015
HuntKey | HK600-31FP | ATX12V | 500 |  |  | 79.36% | 84.58% | 86.15% | 82.72% |  | 0.87 | 0.93 | 0.97 | 0.98 | Standard | 23/11/2015
Be Quiet | SB9-300W | ATX12V | 300 |  |  | 77.39% | 83.66% | 86.68% | 85% |  | 0.77 | 0.91 | 0.97 | 0.99 | Standard | 22/10/2015
Be Quiet | SB8-350W | ATX12V | 350 |  |  | 78.61% | 84.44% | 86.62% | 84.88% |  | 0.81 | 0.94 | 0.96 | 0.99 | Standard | 22/10/2015
Be Quiet | SB8-300W | ATX12V | 300 |  |  | 77.39% | 83.66% | 86.68% | 85% |  | 0.77 | 0.91 | 0.97 | 0.99 | Standard | 22/10/2015
Be Quiet | SB9-350W | ATX12V | 350 |  |  | 78.61% | 84.44% | 86.62% | 84.88% |  | 0.81 | 0.94 | 0.96 | 0.99 | Standard | 22/10/2015
Be Quiet | SB8-450W | ATX12V | 450 |  |  | 80.83% | 85.52% | 86.71% | 83.31% |  | 0.83 | 0.94 | 0.93 | 0.99 | Standard | 22/10/2015
Be Quiet | SB8-550W | ATX12V | 550 |  |  | 80.73% | 85.49% | 86.92% | 83.83% |  | 0.83 | 0.92 | 0.98 | 0.98 | Standard | 22/10/2015
UNYKA TECHNOLOGY (H.K.) Ltd. | 52002 | ATX12V, SFX | 300 |  |  | 75.7% | 82.31% | 85.22% | 82.42% |  | 0.85 | 0.94 | 0.98 | 0.99 | Standard | 14/10/2015
Comstars | KT-U200FX-Ayy | FLEX ATX | 200 |  |  | 75.14% | 81.06% | 85.36% | 84.7% |  | 0.89 | 0.95 | 0.99 | 0.99 | Standard | 09/10/2015
Enhance Electronics | ATX-1245 | ATX12V | 450 |  |  | 73.65% | 81.4% | 84.85% | 82.53% |  | 0.95 | 0.98 | 0.99 | 0.99 | Standard | 30/09/2015
PC-Cooling GmbH | CVS Value 80 Plus EU Series - 550 Watt | ATX12V | 550 |  |  | 80.7% | 85.6% | 86.96% | 83.95% |  | 0.61 | 0.83 | 0.98 | 0.99 | Standard | 17/09/2015
PC-Cooling GmbH | CVS Value 80 Plus EU Series - 350 Watt | ATX12V | 350 |  |  | 76.55% | 83.08% | 86.51% | 85.17% |  | 0.55 | 0.79 | 0.98 | 0.98 | Standard | 17/09/2015
PC-Cooling GmbH | CVS Value 80 Plus EU Series - 450 Watt | ATX12V | 450 |  |  | 78.09% | 84.19% | 86.67% | 84.28% |  | 0.64 | 0.86 | 0.95 | 0.97 | Standard | 17/09/2015
DeepCool | PF400D-HA | ATX12V | 400 |  |  | 77.25% | 83.88% | 87.04% | 84.85% |  | 0.87 | 0.94 | 0.97 | 0.99 | Standard | 24/08/2015
DeepCool | DN400 | ATX12V | 400 |  |  | 77.25% | 83.88% | 87.04% | 84.85% |  | 0.87 | 0.94 | 0.97 | 0.99 | Standard | 24/08/2015
Be Quiet | S8-600W | ATX12V | 600 |  |  | 81.02% | 88.91% | 87.24% | 83.53% |  | 0.84 | 0.93 | 0.98 | 0.98 | Standard | 24/08/2015
DeepCool | PF500D-HA | ATX12V | 500 |  |  | 79.96% | 85.21% | 8690% | 82.93% |  | 0.89 | 0.95 | 0.98 | 0.99 | Standard | 21/08/2015
DeepCool | DN500 | ATX12V | 500 |  |  | 79.96% | 85.21% | 86.9% | 82.93% |  | 0.89 | 0.95 | 0.98 | 0.99 | Standard | 21/08/2015
Be Quiet | S8-400W | ATX12V | 400 |  |  | 84.08% | 85.56% | 87.26% | 84.42% |  | 0.79 | 0.9 | 0.95 | 0.99 | Standard | 21/08/2015
Be Quiet | S8-500W | ATX12V | 500 |  |  | 81.15% | 85.71% | 86.86% | 83.05% |  | 0.8 | 0.89 | 0.98 | 0.99 | Standard | 21/08/2015
EZMAX Electronic Limited | EZ8898B-300 | ATX12V | 300 |  |  | 74.37% | 81.63% | 85.32% | 83.54% |  | 0.87 | 0.9 | 0.99 | 0.99 | Standard | 03/08/2015
FSP Technology Inc. | HP600S | ATX12V | 600 |  |  | 83.67% | 87.4% | 87.98% | 84.25% |  | 0.86 | 0.94 | 0.98 | 0.99 | Standard | 23/07/2015
FSP Technology Inc. | HP500S | ATX12V | 500 |  |  | 80.8% | 85.49% | 87.22% | 84% |  | 0.89 | 0.97 | 0.99 | 0.99 | Standard | 23/07/2015
Thermaltake | SPR-600AH2NK-1 SMART RGB 600W | ATX12V | 600 |  |  | 81.26% | 85.22% | 85.46% | 80.64% |  | 0.94 | 0.96 | 0.97 | 0.97 | Standard | 23/07/2015
Thermaltake | SPR-500AH2NK-1 SMART RGB 500W | ATX12V | 500 |  |  | 77.24% | 82.67% | 84.64% | 80.85% |  | 0.96 | 0.98 | 0.98 | 0.98 | Standard | 23/07/2015
Thermaltake | SPR-700AH2NK-1 SMART RGB 700W | ATX12V | 700 |  |  | 79.63% | 84.21% | 85.29% | 81.09% |  | 0.96 | 0.97 | 0.98 | 0.98 | Standard | 23/07/2015
Thermaltake | SPD-0700P SP-700AH2NKW SMART 700W | ATX12V | 700 |  |  | 79.63% | 84.21% | 85.29% | 81.09% |  | 0.96 | 0.97 | 0.98 | 0.98 | Standard | 23/07/2015
Thermaltake | SPD-0500P SP-500AH2NKW SMART 500W | ATX12V | 500 |  |  | 77.24% | 82.67% | 84.64% | 80.85% |  | 0.96 | 0.98 | 0.98 | 0.98 | Standard | 23/07/2015
Thermaltake | SPD-0600P SP-600AH2NKW SMART 600W | ATX12V | 600 |  |  | 81.26% | 85.22% | 85.46% | 80.64% |  | 0.94 | 0.96 | 0.97 | 0.97 | Standard | 23/07/2015
Chicony Power | D14-220P2B | ATX12V | 220 |  |  | 77.34% | 82.9% | 85.34% | 82.71% |  | 0.74 | 0.88 | 0.97 | 0.98 | Standard | 15/07/2015
Lite-On Technology Corporation | PE-3221-2 | Custom | 220 |  |  | 74.13% | 82.48% | 86.69% | 84.88% |  | 0.72 | 0.84 | 0.93 | 0.96 | Standard | 07/07/2015
Thermaltake | SPR-700AH2NK-2 SMART RGB 700W | ATX12V | 700 |  |  | 81.44% | 85.52% | 86.47% | 83.17% |  | 0.91 | 0.96 | 0.98 | 0.98 | Standard | 30/06/2015
Thermaltake | TRS-0700P-2 TRS-700AH2NK TR2 S 700W | ATX12V | 700 |  |  | 81.44% | 85.52% | 86.47% | 83.17% |  | 0.91 | 0.96 | 0.98 | 0.98 | Standard | 30/06/2015
Thermaltake | SPR-600AH2NK-2 SMART RGB 600W | ATX12V | 600 |  |  | 80.2% | 84.76% | 86.47% | 83.61% |  | 0.91 | 0.96 | 0.98 | 0.99 | Standard | 30/06/2015
Thermaltake | TRS-0600P-2 TRS-600AH2NK TR2 S 600W | ATX12V | 600 |  |  | 80.2% | 84.76% | 86.47% | 83.61% |  | 0.91 | 0.96 | 0.98 | 0.99 | Standard | 30/06/2015
Thermaltake | TRS-0500P-2 TRS-500AH2NK TR2 S 500W | ATX12V | 500 |  |  | 79.22% | 83.83% | 85.44% | 83.31% |  | 0.9 | 0.95 | 0.98 | 0.98 | Standard | 29/06/2015
Thermaltake | SPR-500AH2NK-2 SMART RGB 500W | ATX12V | 500 |  |  | 79.22% | 83.83% | 85.44% | 83.31% |  | 0.9 | 0.95 | 0.98 | 0.98 | Standard | 29/06/2015
Textorm | TX500 | ATX12V | 500 |  |  | 78.64% | 84.25% | 86.24% | 83.34% |  | 0.84 | 0.89 | 0.94 | 0.97 | Standard | 25/06/2015
High Power Electric Co., Ltd. | HPG-700ST-F12S (C) | ATX12V | 700 |  |  | 80.33% | 84.98% | 85.99% | 81.47% |  | 0.95 | 0.94 | 0.99 | 1 | Standard | 15/06/2015
Lite-On Technology Corporation | PS-3221-1 | ATX12V | 220 |  |  | 79.1% | 85.43% | 87.92% | 85.49% |  | 0.73 | 0.86 | 0.95 | 0.98 | Standard | 11/06/2015
Shenzhen Linengda Enterprises Co., Ltd | TM6350 | ATX12V | 350 |  |  | 74.55% | 81.16% | 85.58% | 83.98% |  | 0.9 | 0.95 | 0.99 | 0.99 | Standard | 11/06/2015
Lite-On Technology Corporation | PS-3221-1 | ATX12V | 220 |  |  | 79.1% | 85.43% | 87.92% | 85.49% | [5 empty] | Standard | 11/06/2015
EVGA | 600W | ATX12V | 600 |  |  | 77.45% | 82.47% | 84.38% | 80.93% |  | 0.94 | 0.97 | 0.98 | 0.98 | Standard | 11/06/2015
Seventeam | ST-302PAH | ATX12V | 300 |  |  | 77.48% | 83.65% | 85.82% | 84.33% |  | 0.75 | 0.88 | 0.96 | 0.98 | Standard | 08/06/2015
Hanmi Micronics Inc. | SD-350D08S | TFX | 350 |  |  | 75.44% | 82.78% | 85.61% | 82.69% |  | 0.7 | 0.91 | 0.98 | 0.99 | Standard | 05/06/2015
Hanmi Micronics Inc. | SG-500D12S | ATX12V | 500 |  |  | 82.49% | 86.08% | 86.58% | 83.3% |  | 0.88 | 0.96 | 0.99 | 1 | Standard | 05/06/2015
Hanmi Micronics Inc. | SG-600D12S | ATX12V | 600 |  |  | 84.41% | 87.29% | 87.25% | 83.73% |  | 0.89 | 0.95 | 0.99 | 1 | Standard | 05/06/2015
Hanmi Micronics Inc. | SG-400D12S | ATX12V | 400 |  |  | 81.78% | 85.61% | 86.07% | 82.76% |  | 0.84 | 0.93 | 0.98 | 0.99 | Standard | 05/06/2015
Hanmi Micronics Inc. | SG-500D12S | ATX12V | 500 |  |  | 82.49% | 86.08% | 86.58% | 83.3% | [5 empty] | Standard | 05/06/2015
Hanmi Micronics Inc. | SG-600D12S | ATX12V | 600 |  |  | 84.41% | 87.29% | 87.25% | 83.73% | [5 empty] | Standard | 05/06/2015
Seventeam | ST-352PAH | ATX12V | 350 |  |  | 77.73% | 83.58% | 85.4% | 82.79% |  | 0.75 | 0.89 | 0.97 | 0.99 | Standard | 03/06/2015
Seventeam | ST-402PAH | ATX12V | 400 |  |  | 79.15% | 84.55% | 86.12% | 82.67% |  | 0.78 | 0.9 | 0.97 | 0.99 | Standard | 03/06/2015
HKC Overseas Limited | TITAN400 | ATX12V | 400 |  |  | 77.31% | 83.64% | 86.61% | 83.93% |  | 0.57 | 0.79 | 0.98 | 1 | Standard | 21/05/2015
Zalman | ZM500-TX | ATX12V, EPS12V | 500 |  |  | 76.2% | 83.6% | 86.48% | 83.63% |  | 0.86 | 0.9 | 0.94 | 0.97 | Standard | 06/05/2015
Zalman | ZM700-TX | ATX12V, EPS12V | 700 |  |  | 78.05% | 85.85% | 87.58% | 84.29% |  | 0.86 | 0.92 | 0.95 | 0.98 | Standard | 06/05/2015
Zalman | ZM600-TX | ATX12V, EPS12V | 600 |  |  | 79.27% | 84.82% | 86.38% | 82.64% |  | 0.88 | 0.92 | 0.95 | 0.97 | Standard | 06/05/2015
Cougar | STX650 | ATX12V & EPS12V | 650 |  |  | 80.18% | 85.42% | 87.54% | 85.09% |  | 0.88 | 0.93 | 0.96 | 0.98 | Standard | 06/05/2015
Cougar | STX550 | ATX12V & EPS12V | 550 |  |  | 78.31% | 84.56% | 87.52% | 85.96% |  | 0.85 | 0.9 | 0.95 | 0.96 | Standard | 05/05/2015
Cougar | STX450 | ATX12V & EPS12V | 450 |  |  | 80.52% | 85.57% | 87.53% | 84.9% |  | 0.81 | 0.91 | 0.97 | 0.99 | Standard | 05/05/2015
Cougar | STX350 | ATX12V&EPS12V | 350 |  |  | 77.18% | 84.14% | 87.67% | 86.61% |  | 0.78 | 0.88 | 0.94 | 0.96 | Standard | 30/04/2015
Lite-On Technology Corporation | PA-2181-1 | PS3 | 180 |  |  | 76.92% | 83.97% | 87.68% | 85.45% |  | 0.7 | 0.87 | 0.96 | 0.99 | Standard | 23/04/2015
Lenovo | PA-2181-1 | PS3 | 180 |  |  | 76.92% | 83.97% | 87.68% | 85.45% |  | 0.7 | 0.87 | 0.96 | 0.99 | Standard | 23/04/2015
Lenovo | PA-2181-1 | PS3 | 180 |  |  | 76.92% | 83.97% | 87.68% | 85.45% | [5 empty] | Standard | 23/04/2015
Lenovo | PCE027 | PS3 | 180 |  |  | 79.79% | 84.1% | 86.5% | 84.11% |  | 0.63 | 0.81 | 0.95 | 0.98 | Standard | 07/04/2015
Thermaltake | TRC-0700P TRC-700AH3NCW TR2 Challenger | ATX12V | 700 |  |  | 82.78% | 86.8% | 87.59% | 83.28% |  | 0.86 | 0.96 | 0.98 | 0.99 | Standard | 06/04/2015
Thermaltake | TRC-0600P TRC-600AH3NCW TR2 Challenger | ATX12V | 600 |  |  | 80.24% | 85.7% | 87.05% | 83.45% |  | 0.78 | 0.95 | 0.98 | 0.99 | Standard | 06/04/2015
DeepCool | DA500-M | ATX12V | 500 |  |  | 80.64% | 85.71% | 87.02% | 83.39% |  | 0.66 | 0.88 | 0.99 | 0.99 | Standard | 06/04/2015
Lite-On Technology Corporation | L240EM-00 | SFX | 240 |  |  | 78.38% | 84.82% | 87.56% | 85.71% |  | 0.71 | 0.85 | 0.93 | 0.97 | Standard | 02/04/2015
Dell | L240EM-00 | SFX | 240 |  |  | 78.38% | 84.82% | 87.56% | 85.71% |  | 0.71 | 0.85 | 0.93 | 0.97 | Standard | 02/04/2015
Dell | L240EM-00 | SFX | 240 |  |  | 78.38% | 84.82% | 87.56% | 85.71% | [5 empty] | Standard | 02/04/2015
Lite-On Technology Corporation | L240EM-00 | SFX | 240 |  |  | 78.38% | 84.82% | 87.56% | 85.71% | [5 empty] | Standard | 02/04/2015
Super Flower | SF-700R12ST | ATX12V | 700 |  |  | 83.1% | 87.53% | 87.85% | 83.61% | [5 empty] | Standard | 19/03/2015
Super Flower | SF-600R12ST | ATX12V | 600 |  |  | 82.56% | 86.95% | 87.59% | 83.86% | [5 empty] | Standard | 19/03/2015
Super Flower | SF-500R12ST | ATX12V | 500 |  |  | 81.16% | 86.39% | 87.55% | 84.08% | [5 empty] | Standard | 19/03/2015
Lenovo | HK280-23PP | Custom | 180 |  |  | 77.23% | 84.07% | 87.41% | 85.45% |  | 0.63 | 0.82 | 0.95 | 0.98 | Standard | 19/03/2015
Enermax Technology Corporation | EMP600AGT | ATX12V | 600 |  |  | 82.56% | 86.95% | 87.59% | 83.86% |  | 0.71 | 0.93 | 0.99 | 0.99 | Standard | 19/03/2015
Enermax Technology Corporation | EMP500AGT | ATX12V | 500 |  |  | 81.16% | 86.39% | 87.55% | 84.08% |  | 0.66 | 0.87 | 0.99 | 0.99 | Standard | 19/03/2015
Enermax Technology Corporation | EMP400AGT | ATX12V | 400 |  |  | 78.32% | 84.63% | 86.91% | 84.3% |  | 0.69 | 0.9 | 0.98 | 0.99 | Standard | 19/03/2015
Enermax Technology Corporation | EMP700AGT | ATX12V | 700 |  |  | 83.1% | 87.53% | 87.85% | 83.61% |  | 0.75 | 0.95 | 0.99 | 0.99 | Standard | 19/03/2015
Dell | L180ES-00 | SFF | 180 |  |  | 77.4% | 84.23% | 87.33% | 86.05% |  | 0.67 | 0.82 | 0.92 | 0.97 | Standard | 19/03/2015
Dell | L180ES-00 | SFF | 180 |  |  | 77.4% | 84.23% | 87.33% | 86.05% | [5 empty] | Standard | 19/03/2015
Guangdong Yue-Lin Electrical Technology Co., Ltd. | YL9955-200W | ATX12V | 200 |  |  | 76.08% | 81.47% | 85.92% | 86.32% |  | 0.91 | 0.95 | 0.99 | 0.98 | Standard | 11/02/2015
SilentiumPC | Vero L1 600W 80Plus | ATX12V, EPS12V | 600 |  |  | 80.94% | 85.53% | 86.68% | 83.68% |  | 0.9 | 0.97 | 0.99 | 0.99 | Standard | 21/01/2015
SilentiumPC | Vero M1 600W 80Plus | ATX12V, EPS12V | 600 |  |  | 80.94% | 85.53% | 86.68% | 83.68% |  | 0.9 | 0.97 | 0.99 | 0.99 | Standard | 21/01/2015
Thermaltake | TRC-0500P TRC-500AH3NCW TR2 Challenger | ATX12V | 500 |  |  | 80.13% | 85.27% | 86.91% | 83.11% |  | 0.63 | 0.85 | 0.99 | 0.99 | Standard | 20/01/2015
Skydigital | PS3-500KO | ATX12V | 500 |  |  | 79.63% | 85% | 86.76% | 83.71% |  | 0.66 | 0.88 | 0.99 | 0.99 | Standard | 15/01/2015
Fujitsu | S26113-E590-V50 | Custom | 250 |  |  | 74.14% | 80.6% | 83.59% | 81.4% |  | 0.93 | 0.97 | 0.99 | 0.99 | Standard | 15/01/2015
LC-Power | LC420A V2.3 | ATX12V | 350 |  |  | 78.18% | 84.19% | 86.54% | 83.48% |  | 0.75 | 0.87 | 0.95 | 0.98 | Standard | 19/12/2014
HP, Inc. | D14-180P1A | ATX12V | 180 |  |  | 75.12% | 83.5% | 88.06% | 87.1% |  | 0.65 | 0.81 | 0.95 | 0.98 | Standard | 19/12/2014
HP, Inc. | DPS-180AB-17 A | ATX12V | 180 |  |  | 77.33% | 83.66% | 86.56% | 83.63% |  | 0.66 | 0.81 | 0.92 | 0.96 | Standard | 19/12/2014
HP, Inc. | PCE018 | ATX12V | 180 |  |  | 77.12% | 83.47% | 86.83% | 84.95% |  | 0.67 | 0.84 | 0.94 | 0.97 | Standard | 26/11/2014
Skydigital | PS3-600KO | ATX12V | 600 |  |  | 80.46% | 85.53% | 86.84% | 83.59% |  | 0.72 | 0.94 | 0.99 | 0.99 | Standard | 14/11/2014
Skydigital | PS5-700EV STANDARD | ATX12V | 700 |  |  | 81.68% | 86.29% | 87.34% | 83.50% |  | 0.76 | 0.96 | 0.99 | 0.99 | Standard | 12/11/2014
Skydigital | PS3-700KO | ATX12V | 700 |  |  | 81.68% | 86.29% | 87.34% | 83.5% |  | 0.76 | 0.96 | 0.99 | 0.99 | Standard | 12/11/2014
Great Wall Power Supply Technology Co., Ltd. | GW-CA270SWD | ATX12V | 270 |  |  | 75.35% | 81.27% | 84.22% | 81.81% |  | 0.87 | 0.92 | 0.95 | 0.97 | Standard | 23/10/2014
iTek | ITPSA500 | ATX12V | 500 |  |  | 78.76% | 84.45% | 86.79% | 84.34% |  | 0.77 | 0.9 | 0.98 | 0.99 | Standard | 16/10/2014
Cooler Master | RS-700-ACAB-B1 | ATX12V | 700 |  |  | 81.96% | 86.52% | 87.58% | 83.75% |  | 0.73 | 0.94 | 0.99 | 0.99 | Standard | 30/09/2014
Cooler Master | RS-500-ACAB-B1 | ATX12V | 500 |  |  | 79.72% | 85.03% | 86.93% | 83.82% |  | 0.65 | 0.87 | 0.99 | 0.99 | Standard | 29/09/2014
Cooler Master | RS-600-ACAB-B1 | ATX12V | 600 |  |  | 80.88% | 85.88% | 87.41% | 84.68% |  | 0.7 | 0.93 | 0.99 | 0.99 | Standard | 29/09/2014
MCE Computer & Electronics GmbH | RT-640P | ATX12V | 640 |  |  | 77.28% | 83.82% | 88.39% | 88.19% |  | 0.87 | 0.93 | 0.97 | 0.99 | Standard | 15/09/2014
Zippy Technology Corp. | MTW-5660V | 1U | 660 |  |  | 73.17% | 82.44% | 87.83% | 87.24% |  | 0.87 | 0.95 | 0.98 | 0.99 | Standard | 11/09/2014
Lite-On Technology Corporation | PS-3181-03 | PS3 | 180 |  |  | 76.63% | 83.59% | 87.58% | 85.94% |  | 0.6 | 0.77 | 0.92 | 0.97 | Standard | 10/07/2014
Zalman | ZM700-LX | ATX12V,EPS12V | 700 |  |  | 80.11% | 85.47% | 87.08% | 83.28% |  | 0.9 | 0.93 | 0.95 | 0.98 | Standard | 09/07/2014
Lenovo | HK280-22PP | PS3 | 180 |  |  | 76.48% | 83.6% | 87.02% | 86.79% |  | 0.66 | 0.83 | 0.93 | 0.97 | Standard | 20/06/2014
Lenovo | HK280-22PP | PS3 | 180 |  |  | 76.48% | 83.6% | 87.02% | 86.79% | [5 empty] | Standard | 20/06/2014
Delta Electronics, Inc. | DPS-350AB-16 B | ATX12V | 350 |  |  | 78.38% | 83.08% | 84.67% | 81.33% |  | 0.95 | 0.98 | 0.99 | 1 | Standard | 13/06/2014
Corsair | 75-001835 (CP-9020096) (VS450) | ATX12V | 450 |  |  | 79.08% | 84.67% | 86.15% | 82.74% |  | 0.71 | 0.92 | 0.99 | 0.99 | Standard | 12/06/2014
Corsair | 75-001836 (CP-9020097) (VS550) | ATX12V | 550 |  |  | 80.74% | 85.69% | 86.94% | 82.78% |  | 0.67 | 0.9 | 0.99 | 0.99 | Standard | 12/06/2014
Xilence | XP530R5 | ATX12V, EPS12V | 530 |  |  | 79.6% | 84.78% | 86.17% | 83.25% |  | 0.86 | 0.92 | 0.95 | 0.96 | Standard | 11/06/2014
Xilence | XP630R5 | ATX12V, EPS12V | 630 |  |  | 79.5% | 84.89% | 86.64% | 83.57% |  | 0.87 | 0.92 | 0.96 | 0.97 | Standard | 11/06/2014
Xilence | XP730R5 | ATX12V, EPS12V | 730 |  |  | 81.63% | 86.05% | 87.03% | 83.21% |  | 0.88 | 0.92 | 0.96 | 0.97 | Standard | 11/06/2014
Xilence | XP430R5 | ATX12V, EPS12V | 430 |  |  | 84.02% | 85.5% | 86.55% | 83.05% |  | 0.52 | 0.9 | 0.95 | 0.96 | Standard | 10/06/2014
Corsair | 75-001834 (CP-9020095) (VS350) | ATX12V | 350 |  |  | 79.04% | 84.38% | 85.9% | 83.04% |  | 0.69 | 0.91 | 0.98 | 0.99 | Standard | 10/06/2014
Corsair | 75-001837 (CP-9020098) (VS650) | ATX12V | 650 |  |  | 82.21% | 86.4% | 86.96% | 82.33% |  | 0.71 | 0.94 | 0.99 | 0.99 | Standard | 10/06/2014
Setec BMPRO Pty Ltd | GEN8 | Custom | 394 |  |  | 73.51% | 81.27% | 85.52% | 84.24% |  | 0.93 | 0.95 | 0.98 | 0.99 | Standard | 30/05/2014
Lite-On Technology Corporation | PE-5221-02 | ATX12V | 220 |  |  | 76.59% | 82.47% | 85.7% | 83.83% |  | 0.68 | 0.81 | 0.91 | 0.94 | Standard | 21/05/2014
Powerex Co., Ltd. | REX-600C | ATX12V | 600 |  |  | 78.25% | 84.49% | 87.35% | 83.91% |  | 0.87 | 0.94 | 0.97 | 0.97 | Standard | 20/05/2014
Lite-On Technology Corporation | PE-5221-01 | ATX12V | 220 |  |  | 75.78% | 82.24% | 85.24% | 82.85% |  | 0.69 | 0.82 | 0.91 | 0.94 | Standard | 20/05/2014
Powerex Co., Ltd. | REX-500Q | ATX12V | 500 |  |  | 80.96% | 85.77% | 86.57% | 82.67% |  | 0.64 | 0.87 | 0.98 | 0.99 | Standard | 09/05/2014
Powerex Co., Ltd. | REX-650C | ATX12V | 650 |  |  | 80.17% | 85.49% | 87.22% | 83.74% |  | 0.9 | 0.94 | 0.97 | 0.98 | Standard | 09/05/2014
Chicony Power | D14-220P2A | ATX12V | 220 |  |  | 75.29% | 82.95% | 86.73% | 84.94% |  | 0.73 | 0.86 | 0.95 | 0.97 | Standard | 08/05/2014
Seventeam | 460USE | 1U | 460 |  |  | 76.63% | 81.63% | 83.92% | 80.76% |  | 0.96 | 0.97 | 0.98 | 0.99 | Standard | 22/01/2014
Seventeam | 300UAE | 1U | 300 |  |  | 74.18% | 81.59% | 84.13% | 83.55% |  | 0.94 | 0.97 | 0.97 | 0.98 | Standard | 21/01/2014
Coolmax | ZX-600 | ATX12V | 600 |  |  | 80.61% | 84.74% | 85.36% | 80.74% |  | 0.98 | 0.98 | 0.99 | 1 | Standard | 08/01/2014
Coolmax | ZX-500 | ATX12V | 500 |  |  | 77.78% | 82.73% | 83.95% | 80.3% |  | 0.97 | 0.98 | 0.99 | 0.99 | Standard | 08/01/2014
EZMAX Electronic Limited | EZ-8898F-500 | ATX12V | 500 |  |  | 76.44% | 82.33% | 84.64% | 81.81% |  | 0.97 | 0.98 | 0.99 | 1 | Standard | 26/11/2013
EVGA | 500W | ATX12V | 500 |  |  | 76.44% | 82.33% | 84.64% | 81.81% |  | 0.97 | 0.98 | 0.99 | 1 | Standard | 26/11/2013
EVGA | 430W | ATX12V | 430 |  |  | 75.3% | 81.64% | 84.54% | 81.89% |  | 0.97 | 0.99 | 0.99 | 1 | Standard | 25/11/2013
SilentiumPC | Vero L1-500W | ATX12V & EPS12V | 500 |  |  | 76.43% | 83.22% | 85.06% | 81.22% |  | 0.89 | 0.92 | 0.98 | 0.99 | Standard | 06/11/2013
Comstars | KT-S200FX-yyy | SFX | 200 |  |  | 73.32% | 81.29% | 86.04% | 85.21% |  | 0.96 | 0.99 | 1 | 1 | Standard | 16/10/2013
Foshan Partners Unifly Electronics Co., Ltd. | GP-475MEBKCQ3 | ATX12V | 475 |  |  | 77.7% | 83.03% | 84.65% | 81.25% |  | 0.96 | 0.93 | 0.99 | 0.99 | Standard | 04/09/2013
Zalman | ZM600-GLX | ATX12V | 600 |  |  | 78.7% | 83.61% | 85.15% | 81.96% |  | 0.97 | 0.99 | 0.99 | 1 | Standard | 03/09/2013
Zalman | ZM500-GLX | ATX12V | 500 |  |  | 77.31% | 83.01% | 84.8% | 81.18% |  | 0.97 | 0.99 | 0.99 | 1 | Standard | 30/08/2013
Foshan Partners Unifly Electronics Co., Ltd. | GP-525MEBKCQ3 | ATX12V | 525 |  |  | 77.65% | 82.93% | 84.82% | 81.25% |  | 0.97 | 0.94 | 0.99 | 1 | Standard | 28/08/2013
Foshan Partners Unifly Electronics Co., Ltd. | GP-500MEAKCQ3 | ATX12V | 500 |  |  | 77.01% | 82.65% | 84.51% | 81.06% |  | 0.96 | 0.95 | 0.99 | 1 | Standard | 27/08/2013
Foshan Partners Unifly Electronics Co., Ltd. | GP-400MEAKCQ3 | ATX12V | 400 |  |  | 75.7% | 81.38% | 83.83% | 81.32% |  | 0.99 | 0.92 | 0.98 | 0.99 | Standard | 27/08/2013
Foshan Partners Unifly Electronics Co., Ltd. | GP-450MEAKCQ3 | ATX12V | 450 |  |  | 76.95% | 82.25% | 84.07% | 80.83% |  | 0.98 | 0.93 | 0.99 | 0.99 | Standard | 27/08/2013
Foshan Partners Unifly Electronics Co., Ltd. | GP-425MEBKCQ3 | ATX12V | 425 |  |  | 75.81% | 81.52% | 83.84% | 81.19% |  | 0.97 | 0.93 | 0.98 | 0.99 | Standard | 27/08/2013
Foshan Partners Unifly Electronics Co., Ltd. | GP-375MEBKCQ3 | ATX12V | 375 |  |  | 74.72% | 80.24% | 82.89% | 81.03% |  | 0.98 | 0.92 | 0.97 | 0.99 | Standard | 26/08/2013
Foshan Partners Unifly Electronics Co., Ltd. | GP-350MEAKCQ3 | ATX12V | 350 |  |  | 74.38% | 80.16% | 82.94% | 81.25% |  | 0.98 | 0.91 | 0.98 | 0.99 | Standard | 26/08/2013
Foshan Partners Unifly Electronics Co., Ltd. | GP-300MEAKCQ3 | ATX12V | 300 |  |  | 72.87% | 80.1% | 84.09% | 82.69% |  | 0.96 | 0.93 | 0.96 | 0.99 | Standard | 26/08/2013
ATNG Power Co., Ltd. | ATM-600FB+APFC | EPS12V | 600 |  |  | 79.21% | 84.18% | 85.94% | 81.57% |  | 0.98 | 0.97 | 0.99 | 1 | Standard | 01/07/2013
ATNG Power Co., Ltd. | APED-850FB+APFC | EPS12V | 700 |  |  | 78.59% | 83.84% | 85.54% | 80.92% |  | 0.96 | 0.98 | 1 | 1 | Standard | 01/07/2013
Shenzhen Vatyn Industry Co.,Ltd. | AX400 | ATX12V | 400 |  |  | 77.41% | 82.66% | 84.87% | 83.05% |  | 0.98 | 0.99 | 1 | 1 | Standard | 28/05/2013
Foshan Partners Unifly Electronics Co., Ltd. | GP-325MEBKCQ5 | ATX12V | 325 |  |  | 72.01% | 81.49% | 86.28% | 85.55% |  | 0.89 | 0.96 | 0.99 | 0.99 | Standard | 07/05/2013
Delta Electronics, Inc. | GPS-430AB D | ATX12V | 430 |  |  | 80.33% | 84.55% | 85.56% | 81.34% |  | 0.95 | 0.97 | 0.99 | 1 | Standard | 06/05/2013
Delta Electronics, Inc. | GPS-750AB D | Large ATX12V | 750 |  |  | 72.61% | 82.03% | 84.15% | 80.27% |  | 0.98 | 1 | 1 | 1 | Standard | 06/05/2013
Raidmax Technologies | RX-535AW | ATX12V, EPS12V | 535 |  |  | 73.95% | 81.64% | 85.38% | 82.32% |  | 0.9 | 0.9 | 0.98 | 0.99 | Standard | 08/03/2013
Raidmax Technologies | RX-435AW | ATX12V, EPS12V | 435 |  |  | 73.25% | 81.37% | 85.87% | 84.13% |  | 0.92 | 0.87 | 0.97 | 0.99 | Standard | 01/03/2013
Raidmax Technologies | RX-435AP | ATX12V, EPS12V | 435 |  |  | 73.25% | 81.37% | 85.87% | 84.13% |  | 0.92 | 0.87 | 0.97 | 0.99 | Standard | 01/03/2013
Super Flower | AT-530P12HE | ATX12V, EPS12V | 530 |  |  | 80% | 84.83% | 85.74% | 80.66% |  | 0.98 | 0.99 | 0.99 | 0.98 | Standard | 21/02/2013
Super Flower | AT-430P12HE | ATX12V, EPS12V | 430 |  |  | 75.81% | 82.51% | 84.69% | 81.55% |  | 0.98 | 0.99 | 0.99 | 1 | Standard | 21/02/2013
Zippy Technology Corp. | P1S-6300V | 1U | 300 |  |  | 76.63% | 81.47% | 84.38% | 81.29% |  | 0.94 | 0.98 | 0.99 | 0.97 | Standard | 09/01/2013
R-Senda | SD-860EPS | EPS12V | 700 |  |  | 73.26% | 81.35% | 85.9% | 85.27% |  | 0.95 | 0.98 | 1 | 1 | Standard | 02/01/2013
Chengdu Shiyu Digital Technology Co., Ltd | RF475S | ATX12V | 475 |  |  | 75.19% | 82.01% | 84.53% | 85.22% |  | 0.97 | 0.98 | 0.99 | 1 | Standard | 19/12/2012
SCYTHE | MITY MITE 3 | SFX | 400 |  |  | 72.93% | 80.73% | 84.3% | 82.52% |  | 0.98 | 0.99 | 0.99 | 0.99 | Standard | 15/11/2012
Phihong | PSF115-332 | 1U | 95 |  |  | 77.67% | 81.12% | 84.5% | 85.11% |  | 0.49 | 0.51 | 0.99 | 0.99 | Standard | 24/10/2012
AcBel Polytech Inc. | PO7001-111G | PS2 | 230 |  |  | 77.42% | 82.17% | 81.96% | 82.16% |  | 0.93 | 0.97 | 0.98 | 0.99 | Standard | 23/10/2012
Antec | VP630F | ATX12V | 630 |  |  | 82.09% | 85.78% | 86% | 81.11% |  | 0.98 | 0.99 | 0.99 | 1 | Standard | 05/09/2012
SEED | ES600 | ATX12V | 600 |  |  | 79.79% | 84.89% | 85.34% | 81.76% |  | 0.94 | 0.94 | 0.96 | 0.98 | Standard | 22/08/2012
Shuttle | PC41I1005 | ATX12V | 250 |  |  | 74.59% | 81.35% | 84.16% | 80.87% |  | 0.92 | 0.98 | 0.97 | 0.96 | Standard | 07/08/2012
Linkworld | LPT6-30AP5 | ATX12V | 300 |  |  | 74.92% | 81.09% | 84.35% | 82.08% |  | 0.92 | 0.96 | 0.99 | 1 | Standard | 01/08/2012
AYWUN | A1-650-ELITE | ATX12V | 650 |  |  | 80.43% | 84.28% | 85.43% | 81.28% |  | 0.97 | 0.97 | 0.99 | 1 | Standard | 20/07/2012
Suza | M80-W500S | ATX12V | 500 |  |  | 77.49% | 83.06% | 85.02% | 81.77% |  | 0.86 | 0.89 | 0.94 | 0.97 | Standard | 17/07/2012
Cougar | CGR R-425 | ATX12V, EPS12V | 425 |  |  | 74.17% | 80.92% | 84.92% | 83.02% |  | 0.95 | 0.97 | 0.98 | 0.99 | Standard | 14/06/2012
In Win | IP-S700CQ3-2 | ATX12V | 700 |  |  | 81.68% | 85.93% | 86.28% | 81.66% |  | 0.94 | 0.95 | 0.96 | 0.99 | Standard | 10/05/2012
Suza | K80-460 | ATX12V | 460 |  |  | 77.31% | 82.72% | 84.54% | 80.38% |  | 0.95 | 0.99 | 0.99 | 0.99 | Standard | 26/04/2012
Thermaltake | Smart Series 630W | ATX12V | 630 |  |  | 78.79% | 83.6% | 84.92% | 80.9% |  | 0.97 | 0.98 | 0.98 | 0.99 | Standard | 06/03/2012
Thermaltake | Smart Series 530W | ATX12V | 530 |  |  | 76.73% | 82.68% | 84.41% | 81.07% |  | 0.97 | 0.99 | 0.98 | 0.99 | Standard | 06/03/2012
FSP Technology Inc. | FSP400-60GHC | ATX12V | 400 |  |  | 79.95% | 84.32% | 85.66% | 81.59% |  | 0.97 | 0.97 | 0.98 | 0.99 | Standard | 01/03/2012
Key Mouse Electronic Enterprise CO.,LTD. | PT-800W | ATX12V, EPS12V, PS2 | 800 |  |  | 82.44% | 85.35% | 87.21% | 81.44% |  | 0.91 | 0.98 | 1 | 1 | Standard | 17/02/2012
Powerkiwi | PKA301E | ATX12V | 300 |  |  | 74.81% | 80.18% | 83.32% | 81.71% |  | 0.94 | 0.96 | 0.96 | 0.96 | Standard | 10/02/2012
Antec | VP550F | ATX12V, EPS12V | 550 |  |  | 81.02% | 84.97% | 85.45% | 80.93% |  | 0.98 | 0.99 | 1 | 1 | Standard | 03/02/2012
Antec | VP450F | ATX12V, EPS12V | 450 |  |  | 79.78% | 84.55% | 85.72% | 81.26% |  | 0.97 | 0.99 | 1 | 1 | Standard | 02/02/2012
Suza | K80-350 | ATX12V | 350 |  |  | 74.93% | 81.74% | 85.35% | 84.41% |  | 0.95 | 1 | 0.99 | 0.99 | Standard | 01/02/2012
LC-Power | LC6450GP2 V2.2 | ATX12V | 420 |  |  | 80.04% | 83.73% | 84.14% | 80.95% |  | 0.94 | 0.97 | 0.98 | 0.99 | Standard | 01/02/2012
Guangzhou Kaisen Electronic Technology Co., Ltd. | M8 | ATX12V | 350 |  |  | 74.93% | 81.74% | 85.35% | 84.41% |  | 0.95 | 1 | 0.99 | 0.99 | Standard | 01/02/2012
iStarUSA Group | IS-2U55PD | 2U | 550 |  |  | 78.11% | 83.27% | 85.01% | 80.96% |  | 0.98 | 0.99 | 0.99 | 0.99 | Standard | 24/01/2012
1st Player | PS-450AX | ATX12V | 450 |  |  | 73.48% | 80.81% | 84.95% | 82.03% |  | 0.96 | 0.93 | 0.99 | 1 | Standard | 12/01/2012
DongGuan Jinkaiyuan Electronic Co., Ltd. | JKY-8500 | ATX12V | 500 |  |  | -% | 85.94% | 86.51% | 81.59% |  |  | 0.96 | 0.99 | 0.99 | Standard | 16/12/2011
Dongguan Golden Field Industrial Co., Ltd(DG) | 530ALP | EPS12V | 430 |  |  | -% | 84.84% | 85.92% | 81.63% |  |  | 0.99 | 1 | 1 | Standard | 09/12/2011
Zalman | ZM500-GT | ATX12V, EPS12V | 500 |  |  | -% | 83.7% | 85.69% | 81.87% |  |  | 0.99 | 0.99 | 0.99 | Standard | 07/12/2011
SEED | ES400 | ATX12V | 400 |  |  | -% | 80.81% | 83.33% | 81.08% |  |  | 0.93 | 0.94 | 0.96 | Standard | 01/12/2011
SEED | ES500 | ATX12V | 500 |  |  | -% | 82.45% | 84.7% | 81.37% |  |  | 0.94 | 0.95 | 0.97 | Standard | 01/12/2011
SEED | ES450 | ATX12V | 450 |  |  | -% | 81.01% | 83.64% | 80.85% |  |  | 0.95 | 0.95 | 0.97 | Standard | 01/12/2011
Powerkiwi | PKA451E | ATX12V | 450 |  |  | -% | 81.01% | 83.64% | 80.85% |  |  | 0.95 | 0.95 | 0.97 | Standard | 01/12/2011
Powerkiwi | PKA401E | ATX12V | 400 |  |  | -% | 80.81% | 83.33% | 81.08% |  |  | 0.93 | 0.94 | 0.96 | Standard | 01/12/2011
Powerkiwi | PKA501E | ATX12V | 500 |  |  | -% | 82.45% | 84.7% | 81.37% |  |  | 0.94 | 0.95 | 0.97 | Standard | 01/12/2011
SEED | ES350 | ATX12V | 350 |  |  | -% | 81.5% | 83.42% | 80.09% |  |  | 0.97 | 0.96 | 0.97 | Standard | 30/11/2011
Powerkiwi | PKA351E | ATX12V | 350 |  |  | -% | 81.5% | 83.42% | 80.09% |  |  | 0.97 | 0.96 | 0.97 | Standard | 30/11/2011
OCingTek | Q3-330 | ATX12V | 330 |  |  | -% | 80.04% | 83.49% | 81.47% |  |  | 0.97 | 0.98 | 0.99 | Standard | 27/10/2011
OCingTek | TU530W | ATX12V | 380 |  |  | -% | 83.99% | 85.37% | 81.5% |  |  | 0.99 | 0.99 | 1 | Standard | 04/10/2011
iStarUSA Group | IS-1U40PD8 | 1U | 400 |  |  | -% | 82.74% | 84.71% | 80.71% |  |  | 0.99 | 0.99 | 0.99 | Standard | 28/09/2011
iStarUSA Group | IS-1U35PD8 | 1U | 350 |  |  | -% | 80.65% | 84.25% | 81.37% |  |  | 0.99 | 0.99 | 0.99 | Standard | 28/09/2011
iStarUSA Group | IS-1U50PD8 | 1U | 500 |  |  | -% | 82.88% | 84.91% | 80.84% |  |  | 0.99 | 1 | 0.99 | Standard | 14/09/2011
iStarUSA Group | IS-2U40PD8 | 2U | 400 |  |  | -% | 82.75% | 85% | 81.48% |  |  | 0.99 | 0.99 | 0.99 | Standard | 14/09/2011
iStarUSA Group | IS-2U46PD8 | 2U | 460 |  |  | -% | 81.73% | 84.64% | 81.24% |  |  | 0.98 | 0.99 | 0.99 | Standard | 14/09/2011
iStarUSA Group | IS-2U50PD8 | 2U | 500 |  |  | -% | 81.86% | 84.27% | 80.62% |  |  | 0.98 | 0.99 | 0.99 | Standard | 14/09/2011
iStarUSA Group | IS-1U46PD8 | 1U | 460 |  |  | -% | 81.87% | 84.81% | 81.65% |  |  | 0.99 | 1 | 0.99 | Standard | 12/09/2011
Thermaltake | W0393RE TR2-630AH2NH | ATX12V, EPS12V | 630 |  |  | -% | 83.58% | 84.89% | 80.95% |  |  | 0.99 | 0.98 | 0.99 | Standard | 07/09/2011
Enhance Electronics | ATX-0270 | ATX12V | 700 |  |  | -% | 86.44% | 87.2% | 81.34% |  |  | 0.97 | 0.97 | 0.98 | Standard | 07/09/2011
Suza | K80-500 | ATX12V | 500 |  |  | -% | 80.8% | 83.98% | 80.14% |  |  | 0.97 | 0.99 | 1 | Standard | 06/09/2011
Thermaltake | W0392RE TR2-530AH2NH | ATX12V, EPS12V | 530 |  |  | -% | 82.91% | 84.6% | 81.33% |  |  | 0.99 | 0.98 | 0.99 | Standard | 02/09/2011
Thermaltake | W0391RE TR2-430AH2NH | ATX12V, EPS12V | 430 |  |  | -% | 81.33% | 83.72% | 80.88% |  |  | 0.99 | 0.99 | 1 | Standard | 01/09/2011
Thermaltake | SP-430AH2NKW SMART 430W | ATX12V, EPS12V | 430 |  |  | -% | 81.33% | 83.72% | 80.88% |  |  | 0.99 | 0.99 | 1 | Standard | 01/09/2011
Glacial Tech | GP-SA450 | ATX12V | 450 |  |  | -% | 80.79% | 83.91% | 80.89% |  |  | 0.96 | 0.98 | 0.99 | Standard | 18/08/2011
HuntKey | DUO HE R80 500 | ATX12V | 500 |  |  | -% | 84.12% | 84.88% | 80.47% |  |  | 0.98 | 0.99 | 1 | Standard | 11/08/2011
Cougar | CGR R-475 | ATX12V & EPS12V | 475 |  |  | -% | 81.7% | 83.8% | 80.84% |  |  | 0.95 | 0.96 | 0.98 | Standard | 11/08/2011
Linkworld | LPS6-43AP5 | ATX12V | 430 |  |  | -% | 83.58% | 84.61% | 80.91% |  |  | 0.98 | 0.99 | 1 | Standard | 10/08/2011
HuntKey | DUO HE DH6 400 | ATX12V | 400 |  |  | -% | 82.8% | 84.73% | 81.4% |  |  | 0.99 | 0.99 | 1 | Standard | 09/08/2011
HuntKey | DUO HE R80 400 | ATX12V | 400 |  |  | -% | 82.8% | 84.73% | 81.4% |  |  | 0.99 | 0.99 | 1 | Standard | 09/08/2011
Gigabyte | GE-E470A-C3 | ATX12V | 400 |  |  | -% | 83.93% | 85.36% | 81.31% |  |  | 0.98 | 0.99 | 0.99 | Standard | 09/08/2011
Seventeam | ST-600PFL | ATX12V | 600 |  |  | -% | 80.05% | 84.29% | 81.75% |  |  | 0.97 | 0.98 | 1 | Standard | 14/07/2011
Seventeam | ST-500PFL | ATX12V | 500 |  |  | -% | 81.63% | 85.37% | 83.56% |  |  | 0.97 | 0.98 | 1 | Standard | 14/07/2011
Seventeam | ST-350PFL | ATX12V | 350 |  |  | -% | 81.31% | 85.36% | 84.22% |  |  | 0.97 | 0.96 | 0.98 | Standard | 14/07/2011
Seventeam | ST-400PFL | ATX12V | 400 |  |  | -% | 81.63% | 85.14% | 83.45% |  |  | 0.98 | 0.97 | 0.99 | Standard | 14/07/2011
Maxux International Ltd. | KS-560 | EPS12V | 550 |  |  | -% | 82.27% | 83.96% | 80.02% |  |  | 0.99 | 1 | 1 | Standard | 14/07/2011
Maxux International Ltd. | KS-620 | EPS12V | 650 |  |  | -% | 84.18% | 85.28% | 80.68% |  |  | 0.99 | 1 | 1 | Standard | 14/07/2011
Codegen Technology Co., Ltd. | MTP-400ACA | ATX12V | 400 |  |  | -% | 83.17% | 84.91% | 81.4% |  |  | 0.97 | 0.99 | 1 | Standard | 14/07/2011
Codegen Technology Co., Ltd. | MTP-300ACA | ATX12V | 300 |  |  | -% | 80.5% | 83.54% | 81.12% |  |  | 0.96 | 0.99 | 1 | Standard | 13/07/2011
Codegen Technology Co., Ltd. | MTP-350ACA | ATX12V | 350 |  |  | -% | 82.11% | 84.2% | 80.75% |  |  | 0.98 | 0.99 | 1 | Standard | 13/07/2011
Zalman | ZM-450P | ATX12V | 450 |  |  | -% | 80.46% | 83.06% | 80.07% |  |  | 0.97 | 0.98 | 0.99 | Standard | 06/07/2011
Comstars | KT-S650-12A | ATX12V | 650 |  |  | -% | 85.07% | 85.21% | 81.18% |  |  | 0.98 | 0.99 | 1 | Standard | 28/06/2011
Corsair | GS500 | ATX12V | 500 |  |  | -% | 81.67% | 85.1% | 82.2% |  |  | 0.98 | 1 | 1 | Standard | 09/06/2011
Comstars | KT-S550-12A | ATX12V | 550 |  |  | -% | 83.26% | 84.78% | 81.28% |  |  | 0.98 | 0.98 | 1 | Standard | 04/05/2011
MaxPower International | MP-300TFX-A80-X | TFX | 300 |  |  | -% | 81.46% | 83.59% | 80.02% |  |  | 0.93 | 0.98 | 0.99 | Standard | 28/04/2011
iMBP | IMBP-300-STFX80P | TFX | 300 |  |  | -% | 81.46% | 83.59% | 80.02% |  |  | 0.93 | 0.98 | 0.99 | Standard | 28/04/2011
Comstars | KT-T300FX | TFX | 300 |  |  | -% | 81.46% | 83.59% | 80.02% |  |  | 0.93 | 0.98 | 0.99 | Standard | 28/04/2011
Comstars | KT-T300FX-Ayy | TFX | 300 |  |  | -% | 81.46% | 83.59% | 80.02% |  |  | 0.93 | 0.98 | 0.99 | Standard | 28/04/2011
iMaster | iMaster P-500W | ATX12V | 500 |  |  | -% | 81.47% | 84.77% | 81.83% |  |  | 0.97 | 0.98 | 0.98 | Standard | 21/04/2011
iStarUSA Group | IS-500R2UPD8 | 2U | 500 |  |  | -% | 81.85% | 86.4% | 84.39% |  |  | 0.98 | 0.99 | 1 | Standard | 06/04/2011
SEED | ADK-B500 | ATX12V | 500 |  |  | -% | 83.27% | 84.81% | 81.16% |  |  | 0.95 | 0.99 | 0.99 | Standard | 22/03/2011
Pucka Computer Corp. | ACE 700W | EPS12V | 700 |  |  | -% | 83.87% | 85.68% | 81.42% |  |  | 0.98 | 0.99 | 1 | Standard | 16/03/2011
Pucka Computer Corp. | ACE 600W | EPS12V | 600 |  |  | -% | 81.99% | 84.23% | 81.64% |  |  | 0.98 | 0.99 | 1 | Standard | 15/03/2011
LC-Power | LC6550GP2 V2.2 | ATX12V | 500 |  |  | -% | 82.36% | 84.77% | 81.5% |  |  | 0.99 | 1 | 1 | Standard | 10/03/2011
HKC Overseas Limited | Z550 | ATX12V | 550 |  |  | -% | 83.22% | 85.32% | 81.31% |  |  | 0.97 | 0.99 | 1 | Standard | 08/03/2011
Enermax Technology Corporation | ENP600AWT | ATX12v | 600 |  |  | -% | 84.48% | 85.73% | 81% |  |  | 0.96 | 0.99 | 0.99 | Standard | 02/02/2011
Enermax Technology Corporation | ENP350AWT | ATX12V | 350 |  |  | -% | 80.5% | 84.29% | 82.27% |  |  | 0.96 | 0.98 | 0.99 | Standard | 01/02/2011
Enermax Technology Corporation | ENP450AWT | ATX12V | 450 |  |  | -% | 81.78% | 84.3% | 81.03% |  |  | 0.96 | 0.98 | 0.99 | Standard | 01/02/2011
Enermax Technology Corporation | ENP500AWT | ATX12V | 500 |  |  | -% | 83.32% | 85.24% | 81.27% |  |  | 0.96 | 0.98 | 0.99 | Standard | 01/02/2011
Comstars | KT-S300FX | SFX | 300 |  |  | -% | 81.49% | 84.53% | 81.19% |  |  | 0.98 | 0.99 | 1 | Standard | 31/01/2011
Corsair | CMPSU-500CXV2 | ATX12V | 500 |  |  | -% | 81.84% | 84.76% | 81.27% |  |  | 0.97 | 0.99 | 1 | Standard | 19/01/2011
Corsair | CMPSU-600CXV2 | ATX12V | 600 |  |  | -% | 83.01% | 85.15% | 81.31% |  |  | 0.97 | 0.99 | 1 | Standard | 19/01/2011
Corsair | CMPSU-430CXV2 | ATX12V | 430 |  |  | -% | 81.39% | 84.21% | 80.85% |  |  | 0.96 | 0.99 | 1 | Standard | 18/01/2011
Channel Well Technology Co. | DSI250P | TFX | 250 |  |  | -% | 81.92% | 85.04% | 83.38% |  |  | 0.97 | 0.98 | 0.99 | Standard | 13/01/2011
SEED | ADK-B400 | ATX12V | 400 |  |  | -% | 81.1% | 84.41% | 82.11% |  |  | 0.99 | 0.99 | 0.99 | Standard | 11/01/2011
SEED | ADK-B400 | ATX12V | 400 |  |  | -% | 81.1% | 84.41% | 82.11% | [5 empty] | Standard | 11/01/2011
MaxPower International | MP-300SFX80 | SFX | 300 |  |  | -% | 81.95% | 84.77% | 81.57% |  |  | 0.99 | 1 | 1 | Standard | 07/01/2011
iMBP | IMBP-300-SSFX80P | SFX | 300 |  |  | -% | 81.95% | 84.77% | 81.57% |  |  | 0.99 | 1 | 1 | Standard | 07/01/2011
SEED | ADK-B350 | ATX12V | 350 |  |  | -% | 80.53% | 84.53% | 83.09% |  |  | 0.99 | 0.98 | 0.99 | Standard | 06/01/2011
SEED | ADK-B350 | ATX12V | 350 |  |  | -% | 80.53% | 84.53% | 83.09% | [5 empty] | Standard | 06/01/2011
Sentey | SDP550-SS | ATX12V | 550 |  |  | -% | 80.81% | 84.52% | 85.73% |  |  | 0.97 | 0.98 | 0.99 | Standard | 16/12/2010
LEPA | W600-SA | ATX12V | 600 |  |  | -% | 84.47% | 85.56% | 80.93% |  |  | 0.96 | 0.99 | 0.99 | Standard | 14/12/2010
Cougar | CGR R-550 | ATX12V & EPS12V | 550 |  |  | -% | 84.5% | 85.56% | 81.46% |  |  | 0.99 | 0.97 | 0.99 | Standard | 09/12/2010
Cougar | CGR R-650 | ATX12V & EPS12V | 650 |  |  | -% | 85.86% | 85.86% | 80.67% |  |  | 0.98 | 0.98 | 1 | Standard | 09/12/2010
FSP Technology Inc. | FSP280-40LBA | Flex ATX | 280 |  |  | -% | 81.33% | 84.09% | 81.71% |  |  | 0.98 | 0.98 | 0.99 | Standard | 08/12/2010
HuntKey | JUMPER 400 | ATX12V | 400 |  |  | -% | 84.01% | 85.01% | 81.57% | [5 empty] | Standard | 06/12/2010
HuntKey | JUMPER 400 | ATX12V | 400 |  |  | -% | 84.01% | 85.01% | 81.57% |  |  | 0.96 | 0.98 | 1 | Standard | 06/12/2010
Dell | JUMPER 400 | ATX12V | 400 |  |  | -% | 84.01% | 85.01% | 81.57% |  |  | 0.96 | 0.98 | 1 | Standard | 06/12/2010
Guangzhou HEDY Electronic Technology Co., Ltd. | PE350AAA | ATX12V | 250 |  |  | -% | 82.15% | 84.24% | 81.34% |  |  | 0.98 | 0.97 | 0.99 | Standard | 08/10/2010
Guangzhou HEDY Electronic Technology Co., Ltd. | PE450AAA | ATX12V | 350 |  |  | -% | 80.58% | 84.78% | 82.2% |  |  | 0.95 | 0.98 | 1 | Standard | 08/10/2010
Guangzhou HEDY Electronic Technology Co., Ltd. | PE400AAA | ATX12V | 300 |  |  | -% | 81.52% | 84.29% | 82% |  |  | 0.98 | 0.98 | 0.99 | Standard | 08/10/2010
Club 3D | CSP-S400 | ATX12V | 400 |  |  | -% | 82.02% | 84.57% | 81.35% |  |  | 0.96 | 0.95 | 0.97 | Standard | 01/10/2010
Delux Technology | DLP-500PG | ATX12V | 300 |  |  | -% | 84.14% | 85.58% | 81.05% |  |  | 0.95 | 0.99 | 1 | Standard | 24/09/2010
Rasurbo | RAPM 650 | ATX12V | 650 |  |  | -% | 86.54% | 86.47% | 81.3% |  |  | 0.98 | 0.97 | 0.99 | Standard | 20/09/2010
Rasurbo | RAPM 550 | ATX12V | 550 |  |  | -% | 85.08% | 85.87% | 81.48% |  |  | 0.98 | 0.97 | 0.99 | Standard | 20/09/2010
Rasurbo | RAP 450 | ATX12V | 450 |  |  | -% | 81.86% | 84.56% | 81.86% |  |  | 0.98 | 0.97 | 0.99 | Standard | 20/09/2010
Rasurbo | RAP 350 | ATX12V | 350 |  |  | -% | 81.77% | 84.68% | 80.75% |  |  | 0.96 | 0.98 | 0.97 | Standard | 17/09/2010
Xilence | XP200.SFX | SFX | 200 |  |  | -% | 81.7% | 85.68% | 85.33% |  |  | 0.93 | 0.97 | 0.97 | Standard | 10/09/2010
Codegen Technology Co., Ltd. | MTP-450ACA | ATX12V | 450 |  |  | -% | 83.88% | 85.41% | 81.2% |  |  | 0.96 | 0.99 | 1 | Standard | 08/09/2010
Comstars | KT-600EY-Z2 | ATX12V, EPS12V | 600 |  |  | -% | 82.55% | 84.24% | 80.77% |  |  | 0.96 | 0.95 | 0.97 | Standard | 20/08/2010
Comstars | KT-700EY-Z2 | ATX12V, EPS12V | 700 |  |  | -% | 83.8% | 85.71% | 81.53% |  |  | 0.99 | 0.98 | 0.99 | Standard | 20/08/2010
Xitrix Computer Corporation | XPNIP-S300FF7-2 | ATX12V | 300 |  |  | -% | 81.89% | 84.47% | 81.73% |  |  | 0.98 | 0.99 | 1 | Standard | 12/08/2010
In Win | IP-S250FF7-2 | TFX | 250 |  |  | -% | 81.02% | 83.92% | 81.8% |  |  | 0.99 | 0.99 | 1 | Standard | 12/08/2010
In Win | IP-S300FF7-2 | TFX | 300 |  |  | -% | 81.89% | 84.47% | 81.73% |  |  | 0.98 | 0.99 | 1 | Standard | 12/08/2010
Corsair | CMPSU-800G | ATX12V | 800 |  |  | -% | 83.25% | 85.34% | 81.1% |  |  | 0.96 | 0.99 | 0.99 | Standard | 12/08/2010
HP, Inc. | 626322-001 | ATX12V | 600 |  |  | -% | 81.1% | 84.29% | 82.37% |  |  | 0.99 | 1 | 1 | Standard | 11/08/2010
Delta Electronics, Inc. | DPS-650LB B | ATX12V | 600 |  |  | -% | 81.1% | 84.29% | 82.37% |  |  | 0.99 | 1 | 1 | Standard | 11/08/2010
Antec | BP550 | ATX12V, EPS12V | 550 |  |  | -% | 82.91% | 85% | 81.49% |  |  | 0.97 | 0.99 | 0.99 | Standard | 02/08/2010
HEC Group | HEC-400TA | ATX12V, EPS12V | 400 |  |  | -% | 82.13% | 84.63% | 81.42% |  |  | 0.97 | 0.97 | 0.98 | Standard | 30/07/2010
Cougar | CGR R-400 | ATX12V, EPS12V | 400 |  |  | -% | 82.13% | 84.63% | 81.42% |  |  | 0.97 | 0.97 | 0.98 | Standard | 30/07/2010
Corsair | CMPSU-700G | ATX12V | 700 |  |  | -% | 82.69% | 84.76% | 80.71% |  |  | 0.97 | 0.99 | 1 | Standard | 30/07/2010
Gview | Gview i7 Extreme 80+ | ATX12V & EPS12V | 1000 |  |  | -% | 82.22% | 85.07% | 81.9% |  |  | 0.97 | 1 | 1 | Standard | 29/07/2010
Gview | Gview i7 80+ | ATX12V, EPS12V | 850 |  |  | -% | 80.8% | 84.33% | 80.94% |  |  | 0.99 | 1 | 1 | Standard | 26/07/2010
Gview | Gview Platinum 80+ | ATX12V & EPS12V | 400 |  |  | -% | 81.76% | 84.53% | 81% |  |  | 0.96 | 0.99 | 1 | Standard | 22/07/2010
Gview | Gview Gold 80+ | ATX12V & EPS12V | 350 |  |  | -% | 81.76% | 84.54% | 81.42% |  |  | 0.97 | 0.99 | 1 | Standard | 22/07/2010
Gview | Gview Titanium 80+ | ATX12V & EPS12V | 300 |  |  | -% | 81.09% | 84.25% | 82.09% |  |  | 0.98 | 1 | 1 | Standard | 21/07/2010
In Win | IP-S500CQ3-2 | ATX12V | 500 |  |  | -% | 84.27% | 85.06% | 81.23% |  |  | 0.98 | 0.99 | 0.99 | Standard | 20/07/2010
In Win | IP-S600CQ3-2 | ATX12V | 600 |  |  | -% | 85.74% | 86.23% | 81.44% |  |  | 0.98 | 0.99 | 1 | Standard | 20/07/2010
Powerex Co., Ltd. | POWEREX REX III 500W 80 | ATX12V, EPS12V | 500 |  |  | -% | 83.07% | 84.47% | 81.59% |  |  | 0.79 | 0.95 | 0.99 | Standard | 14/07/2010
OCingTek | TU550W | ATX12V | 400 |  |  | -% | 83.48% | 84.92% | 81.3% |  |  | 0.98 | 0.99 | 0.99 | Standard | 09/07/2010
SAMA | BTX-300-1(300W) | ATX12V | 300 |  |  | -% | 80.63% | 84.53% | 82.62% |  |  | 0.98 | 0.99 | 0.99 | Standard | 22/06/2010
SAMA | BTX-450-1(450W) | ATX12V | 450 |  |  | -% | 85.3% | 86.14% | 81.52% |  |  | 0.99 | 1 | 1 | Standard | 22/06/2010
Dongguan Golden Field Industrial Co., Ltd(DG) | 550ALA | ATX12V | 450 |  |  | -% | 80.98% | 83.79% | 80.47% |  |  | 0.99 | 1 | 1 | Standard | 16/06/2010
Dongguan Golden Field Industrial Co., Ltd(DG) | 1200ELA | EPS12V | 1200 |  |  | -% | 85.78% | 86.69% | 81.12% |  |  | 0.96 | 1 | 1 | Standard | 16/06/2010
Dongguan Golden Field Industrial Co., Ltd(DG) | 600ALB | ATX12V | 500 |  |  | -% | 82.83% | 84.37% | 81.06% |  |  | 0.99 | 0.99 | 1 | Standard | 16/06/2010
Dongguan Golden Field Industrial Co., Ltd(DG) | 450ALA | ATX12V | 450 |  |  | -% | 80.6% | 84.46% | 82.23% |  |  | 0.98 | 0.99 | 1 | Standard | 15/06/2010
ULTRON AG | UN-620E | ATX12V | 620 |  |  | -% | 82.64% | 85.27% | 81.09% |  |  | 0.96 | 0.99 | 1 | Standard | 14/06/2010
ULTRON AG | UN-420E | ATX12V | 420 |  |  | -% | 80.55% | 83.65% | 80.81% |  |  | 0.99 | 1 | 1 | Standard | 14/06/2010
Newzen | HERO PRIME 620 80PLUS | ATX12V | 620 |  |  | -% | 82.64% | 85.27% | 81.09% |  |  | 0.96 | 0.99 | 1 | Standard | 14/06/2010
MS-TECH EUROPA GMBH | VERTIGO A5.2(520W) | ATX12V | 520 |  |  | -% | 80.26% | 84.11% | 82.11% |  |  | 0.98 | 1 | 1 | Standard | 14/06/2010
MS-TECH EUROPA GMBH | VERTIGO A4.2(420W) | ATX12V | 420 |  |  | -% | 80.55% | 83.65% | 80.81% |  |  | 0.99 | 1 | 1 | Standard | 14/06/2010
MS-TECH EUROPA GMBH | MS-TECH VERTIGO A6.2(620W) | ATX12V | 620 |  |  | -% | 82.64% | 85.27% | 81.09% |  |  | 0.96 | 0.99 | 1 | Standard | 14/06/2010
ULTRON AG | UN-520E | ATX12V | 520 |  |  | -% | 80.8% | 84.26% | 82.25% |  |  | 0.98 | 0.99 | 1 | Standard | 11/06/2010
Great Wall Power Supply Technology Co., Ltd. | GW-5000(80+) | ATX12V | 400 |  |  | -% | 82.5% | 84.63% | 81.28% |  |  | 0.97 | 0.99 | 1 | Standard | 26/05/2010
Great Wall Power Supply Technology Co., Ltd. | GW-4500(80+) | ATX12V | 350 |  |  | -% | 81.76% | 84.48% | 81.51% |  |  | 0.96 | 0.99 | 1 | Standard | 25/05/2010
Great Wall Power Supply Technology Co., Ltd. | GW-3502(82+) | ATX12V | 270 |  |  | -% | 81.1% | 83.74% | 80.88% |  |  | 0.94 | 0.97 | 0.99 | Standard | 25/05/2010
Great Wall Power Supply Technology Co., Ltd. | GW-3000(80+) | ATX12V | 270 |  |  | -% | 81.1% | 83.74% | 80.88% |  |  | 0.94 | 0.97 | 0.99 | Standard | 25/05/2010
Great Wall Power Supply Technology Co., Ltd. | ATX-3500(80+) | ATX12V | 270 |  |  | -% | 81.1% | 83.74% | 80.88% |  |  | 0.94 | 0.97 | 0.99 | Standard | 25/05/2010
Great Wall Power Supply Technology Co., Ltd. | ATX-4000(80+) | ATX12V | 300 |  |  | -% | 82.3% | 88.99% | 81.09% |  |  | 0.97 | 0.99 | 0.99 | Standard | 25/05/2010
Great Wall Power Supply Technology Co., Ltd. | GW-4000(80+) | ATX12V | 300 |  |  | -% | 82.3% | 88.99% | 81.09% |  |  | 0.97 | 0.99 | 0.99 | Standard | 25/05/2010
Great Wall Power Supply Technology Co., Ltd. | GW-2800(80+) | ATX12V | 220 |  |  | -% | 80.94% | 83.86% | 81.93% |  |  | 0.92 | 0.97 | 0.99 | Standard | 24/05/2010
SAMA | BTX-350-1(350W) | ATX12V | 350 |  |  | -% | 81.98% | 85.2% | 82.5% |  |  | 0.98 | 0.99 | 0.99 | Standard | 12/05/2010
SAMA | BTX-400-1(400W) | ATX12V | 400 |  |  | -% | 82.31% | 84.95% | 81.6% |  |  | 0.91 | 0.98 | 1 | Standard | 12/05/2010
MS-TECH EUROPA GMBH | VERTIGO A4.5 (450W) | ATX12V | 450 |  |  | -% | 84.51% | 85.83% | 81.62% |  |  | 0.99 | 1 | 1 | Standard | 11/05/2010
CORE NSI Co., Ltd. | HERZ 500WF | ATX12V | 500 |  |  | -% | 81.78% | 83.98% | 80.09% |  |  | 0.97 | 0.99 | 1 | Standard | 05/05/2010
Corsair | CMPSU-600G | ATX12V | 600 |  |  | -% | 80.69% | 83.93% | 81.12% |  |  | 0.96 | 0.99 | 0.99 | Standard | 03/05/2010
TechSolo Europa B.V. | TECHSOLO 620CI | ATX12V | 620 |  |  | -% | 83.04% | 85.55% | 81.78% |  |  | 0.95 | 0.98 | 1 | Standard | 30/04/2010
TechSolo Europa B.V. | TECHSOLO 420CI | ATX12V | 420 |  |  | -% | 80.61% | 83.37% | 81.54% |  |  | 0.98 | 0.99 | 1 | Standard | 30/04/2010
TechSolo Europa B.V. | TECHSOLO 520CI | ATX12V | 520 |  |  | -% | 82.31% | 84.78% | 82.25% |  |  | 0.98 | 0.99 | 1 | Standard | 30/04/2010
Thermaltake | TRX-650M TR2 RX-650AL3CH | ATX12V, EPS12V | 650 |  |  | -% | 85.01% | 85.7% | 81.89% |  |  | 0.97 | 0.97 | 0.99 | Standard | 14/04/2010
OCingTek | TU600W | ATX12V | 450 |  |  | -% | 82.77% | 84.8% | 81.52% |  |  | 0.96 | 0.98 | 0.99 | Standard | 07/04/2010
OCingTek | TU650W | ATX12V | 500 |  |  | -% | 83.59% | 85.18% | 81.57% |  |  | 0.95 | 0.98 | 0.99 | Standard | 07/04/2010
OCingTek | TU420W | ATX12V | 270 |  |  | -% | 81.44% | 85.45% | 83.87% |  |  | 0.96 | 0.99 | 0.99 | Standard | 07/04/2010
Sentey | HBP500-SM | ATX12V | 500 |  |  | -% | 80.27% | 84.03% | 82.1% |  |  | 0.97 | 0.98 | 0.99 | Standard | 02/04/2010
CORE NSI Co., Ltd. | HERZ 500WT | ATX12V | 500 |  |  | -% | 83.03% | 85.27% | 81.58% |  |  | 0.98 | 0.99 | 1 | Standard | 25/03/2010
Coonix Inc. | PSCO-750 | ATX12V | 750 |  |  | -% | 80.34% | 84.72% | 83.16% |  |  | 0.94 | 0.98 | 0.99 | Standard | 19/03/2010
Coonix Inc. | PSCO-600 | ATX12V | 600 |  |  | -% | 82.98% | 84.88% | 81.48% |  |  | 0.96 | 0.95 | 0.97 | Standard | 19/03/2010
Coonix Inc. | PSCO-400 | ATX12V | 400 |  |  | -% | 81.46% | 83.92% | 80.49% |  |  | 0.98 | 0.99 | 0.99 | Standard | 17/03/2010
Enermax Technology Corporation | ELT720AWT-ECO II | ATX12V | 720 |  |  | -% | 84.97% | 85.8% | 81.14% |  |  | 0.9452 | 0.979 | 0.99 | Standard | 11/03/2010
Enermax Technology Corporation | EES720AWT II | ATX12V | 720 |  |  | -% | 85.29% | 86.12% | 81.49% |  |  | 0.9577 | 0.9839 | 0.9892 | Standard | 11/03/2010
APM ELECTRONICS USA, INC. | SAK560L-F4 | EPS12V | 560 |  |  | -% | 82.64% | 84.73% | 82.11% |  |  | 0.954 | 0.9832 | 0.9955 | Standard | 10/03/2010
Tiger Power | TG-4080 | ATX12V | 400 |  |  | -% | 81.27% | 84.72% | 82.14% |  |  | 0.9916 | 0.9978 | 0.9989 | Standard | 09/03/2010
Channel Well Technology Co. | DSA550V-C | ATX12V | 550 |  |  | -% | 84.89% | 85.88% | 81.51% |  |  | 0.9808 | 0.9874 | 0.9951 | Standard | 08/03/2010
DAOKOREA Co., Ltd | X-POWER 500K | EPS12V | 500 |  |  | -% | 84.37% | 85.69% | 81.05% |  |  | 0.9906 | 0.9971 | 0.9987 | Standard | 05/03/2010
DAOKOREA Co., Ltd | X-POWER 450K | EPS12V | 450 |  |  | -% | 82.92% | 84.96% | 81.41% |  |  | 0.9889 | 0.9967 | 0.9988 | Standard | 05/03/2010
MaxPower International | MP-0900A80 | ATX12V | 900 |  |  | -% | 85.49% | 86.13% | 80.53% |  |  | 0.97 | 0.99 | 1 | Standard | 23/02/2010
MaxPower International | MP-1000A80 | ATX12v | 1000 |  |  | -% | 86.73% | 86.99% | 81.3% |  |  | 0.97 | 0.99 | 1 | Standard | 23/02/2010
KK Power Technology | KK-1150 A-P | ATX12V | 1000 |  |  | -% | 86.73% | 86.99% | 81.3% |  |  | 0.9708 | 0.9938 | 0.9972 | Standard | 23/02/2010
KK Power Technology | KK-1050 A-P | ATX12V | 900 |  |  | -% | 85.49% | 86.13% | 80.53% |  |  | 0.972 | 0.9933 | 0.9966 | Standard | 23/02/2010
MaxPower International | MP-0500A80 | ATX12V | 500 |  |  | -% | 82.77% | 84.72% | 80.89% |  |  | 0.98 | 0.99 | 1 | Standard | 18/02/2010
MaxPower International | MP-0600A80 | ATX12V | 600 |  |  | -% | 83.73% | 84.84% | 80.45% |  |  | 0.97 | 0.99 | 1 | Standard | 18/02/2010
KK Power Technology | KK-750 A-P | ATX12V | 600 |  |  | -% | 83.73% | 84.84% | 80.45% |  |  | 0.9695 | 0.9919 | 0.9976 | Standard | 18/02/2010
KK Power Technology | KK-650 A-P | ATX12V | 500 |  |  | -% | 82.77% | 84.72% | 80.89% |  |  | 0.9776 | 0.9906 | 0.9972 | Standard | 18/02/2010
iMBP | IMBP-500-SATX80P | ATX12V | 500 |  |  | -% | 82.77% | 84.72% | 80.89% |  |  | 0.98 | 0.99 | 1 | Standard | 18/02/2010
Bestech C&C | ZEST500W | ATX12V | 500 |  |  | -% | 82.77% | 84.72% | 80.89% |  |  | 0.98 | 0.99 | 1 | Standard | 18/02/2010
Bestech C&C | ZEST600W | ATX12V | 600 |  |  | -% | 83.73% | 84.84% | 80.45% |  |  | 0.97 | 0.99 | 1 | Standard | 18/02/2010
SCYTHE | SPSN-070(P) | ATX12V | 700 |  |  | -% | 84.81% | 85.67% | 81.05% |  |  | 0.9631 | 0.9937 | 0.9974 | Standard | 17/02/2010
MaxPower International | MP-0400A80 | ATX12V | 400 |  |  | -% | 80.78% | 83.9% | 81.45% |  |  | 0.97 | 0.99 | 1 | Standard | 17/02/2010
KK Power Technology | KK-550 A-P | ATX12V | 400 |  |  | -% | 80.78% | 83.9% | 81.45% |  |  | 0.974 | 0.9856 | 0.9957 | Standard | 17/02/2010
iMBP | IMBP-400-SATX80P | ATX12V | 400 |  |  | -% | 80.78% | 83.9% | 81.45% |  |  | 0.97 | 0.99 | 1 | Standard | 17/02/2010
SCYTHE | SPSN-060(P) | ATX12V | 600 |  |  | -% | 85.45% | 86.13% | 80.21% |  |  | 0.962 | 0.9597 | 0.9785 | Standard | 16/02/2010
SCYTHE | SPSN-050(P) | ATX12V | 500 |  |  | -% | 83.83% | 85.07% | 81.22% |  |  | 0.9727 | 0.9616 | 0.9768 | Standard | 15/02/2010
Cooler Master | RS-650-ACAA-E3 | ATX12V | 650 |  |  | -% | 83.25% | 85.17% | 80.37% |  |  | 0.9694 | 0.9803 | 0.9888 | Standard | 08/02/2010
Cooler Master | RS-550-ACAA-E3 | ATX12V | 550 |  |  | -% | 80.84% | 84.23% | 81.8% |  |  | 0.9477 | 0.968 | 0.9813 | Standard | 05/02/2010
HuntKey | JUMPER 550 | ATX12V | 550 |  |  | -% | 80.56% | 84.14% | 81.1% |  |  | 0.7115 | 0.9873 | 0.9926 | Standard | 01/02/2010
HuntKey | HK550-55PP | ATX12V | 450 |  |  | -% | 84.02% | 84.63% | 82.61% |  |  | 0.9823 | 0.9777 | 0.9915 | Standard | 29/01/2010
HuntKey | DUOHE R80 | ATX12V | 300 |  |  | -% | 81.78% | 84% | 81.49% |  |  | 0.9813 | 0.9871 | 0.9972 | Standard | 28/01/2010
Sea Sonic Electronics Co., Ltd. | SS-200SU | FLEX & ATX12V | 200 |  |  | -% | 81.19% | 85.49% | 84.26% |  |  | 0.9869 | 0.9922 | 0.9951 | Standard | 26/01/2010
Solytech | SL-8300SFX | SFX | 300 |  |  | -% | 81.31% | 84.4% | 80.73% |  |  | 0.9846 | 0.9902 | 0.9934 | Standard | 22/01/2010
CFD Sales Inc. | KRPW-V2-560W | ATX12V | 560 |  |  | -% | 83.6% | 85.19% | 80.45% |  |  | 0.9467 | 0.9932 | 0.9966 | Standard | 22/01/2010
Tsunami Co., Ltd | BLACK STORM 650W | EPS12V | 650 |  |  | -% | 84.18% | 85.28% | 80.68% |  |  | 0.99 | 1 | 1 | Standard | 20/01/2010
Tsunami Co., Ltd | BLACK STORM 550W | EPS12V | 550 |  |  | -% | 82.27% | 83.96% | 80.02% |  |  | 0.99 | 1 | 1 | Standard | 20/01/2010
AYWUN | A1-550E | ATX12V | 550 |  |  | -% | 82.27% | 83.96% | 80.02% |  |  | 0.9864 | 0.9964 | 0.9982 | Standard | 20/01/2010
AYWUN | A1-650E | ATX12V | 650 |  |  | -% | 84.18% | 85.28% | 80.68% |  |  | 0.9895 | 0.9973 | 0.9984 | Standard | 20/01/2010
SAMA | EPS-450 | EPS12V | 450 |  |  | -% | 81.69% | 84.75% | 81.48% |  |  | 0.9939 | 0.997 | 0.9981 | Standard | 07/01/2010
SAMA | EPS-500 | EPS12V | 500 |  |  | -% | 82.74% | 84.51% | 81.48% |  |  | 0.9952 | 0.9973 | 0.998 | Standard | 07/01/2010
DAOKOREA Co., Ltd | X-POWER 400K | EPS12V | 400 |  |  | -% | 80.76% | 83.99% | 81.7% |  |  | 0.9923 | 0.9942 | 0.9973 | Standard | 07/01/2010
DAOKOREA Co., Ltd | X-POWER 600K | EPS12V | 600 |  |  | -% | 83.9% | 85.61% | 81.12% |  |  | 0.9885 | 0.9973 | 0.9981 | Standard | 07/01/2010
Fractal Design | FD-PSU-TESLA-450 | ATX12V | 450 |  |  | -% | 81.58% | 84.25% | 80.98% |  |  | 0.9725 | 0.9872 | 0.9968 | Standard | 06/01/2010
Fractal Design | FD-PSU-TESLA-650 | ATX12V | 650 |  |  | -% | 83.96% | 85.09% | 80.01% |  |  | 0.9558 | 0.992 | 0.9974 | Standard | 06/01/2010
Fractal Design | FD-PSU-TESLA-550 | ATX12V | 550 |  |  | -% | 83.13% | 84.3% | 80.2% |  |  | 0.9785 | 0.9913 | 0.9978 | Standard | 06/01/2010
Rocketfish | RF-500WPS2 | ATX12V | 500 |  |  | -% | 84.24% | 85.56% | 81.54% |  |  | 0.9553 | 0.9809 | 0.9935 | Standard | 16/12/2009
HuntKey | JUMPER 500 | ATX12V | 500 |  |  | -% | 84.01% | 85.47% | 80.64% |  |  | 0.955 | 0.9757 | 0.9937 | Standard | 16/12/2009
HuntKey | HK600-31PP | ATX12V | 500 |  |  | -% | 84.01% | 85.47% | 80.64% |  |  | 0.955 | 0.9757 | 0.9937 | Standard | 16/12/2009
SilverStone Technology Inc. | SST-ST50F-ES | ATX12V | 500 |  |  | -% | 83.89% | 85.46% | 81.1% |  |  | 0.9763 | 0.9936 | 0.9954 | Standard | 30/11/2009
SilverStone Technology Inc. | SST-ST40F-ES | ATX12V | 400 |  |  | -% | 80.86% | 83.82% | 80.75% |  |  | 0.9776 | 0.9908 | 0.9936 | Standard | 30/11/2009
SEED | HPC-500-G12/G14S(C) | ATX12V | 500 |  |  | -% | 83.89% | 85.46% | 81.1% |  |  | 0.9763 | 0.9936 | 0.9954 | Standard | 30/11/2009
SEED | HPC-450-G12/G14S(C) | ATX12V | 450 |  |  | -% | 81.53% | 84.03% | 80.23% |  |  | 0.9823 | 0.9944 | 0.9954 | Standard | 30/11/2009
SEED | HPC-400-G12/G14S(C) | ATX12V | 400 |  |  | -% | 80.86% | 83.82% | 80.75% |  |  | 0.9776 | 0.9908 | 0.9936 | Standard | 30/11/2009
Novatech | POWER STATION (GAMING) 400 | ATX12V | 400 |  |  | -% | 80.86% | 83.82% | 80.75% |  |  | 0.98 | 0.99 | 0.99 | Standard | 30/11/2009
SEED | HPC-500-G12/G14S(C) | ATX12V | 500 |  |  | -% | 83.89% | 85.46% | 81.1% | [5 empty] | Standard | 30/11/2009
SEED | HPC-400-G12/G14S(C) | ATX12V | 400 |  |  | -% | 80.86% | 83.82% | 80.75% | [5 empty] | Standard | 30/11/2009
SEED | HPC-450-G12/G14S(C) | ATX12V | 450 |  |  | -% | 81.53% | 84.03% | 80.23% | [5 empty] | Standard | 30/11/2009
High Power Electric Co., Ltd. | HPC-500-G12/G14S(C) | ATX12V | 500 |  |  | -% | 83.89% | 85.46% | 81.1% |  |  | 0.9763 | 0.9936 | 0.9954 | Standard | 30/11/2009
High Power Electric Co., Ltd. | HPQ-500ST-H(F)12/14S(C) | ATX12V | 500 |  |  | -% | 83.89% | 85.46% | 81.1% |  |  | 0.98 | 0.99 | 1 | Standard | 30/11/2009
High Power Electric Co., Ltd. | HPC-450-G12/G14S(C) | ATX12V | 450 |  |  | -% | 81.53% | 84.03% | 80.23% |  |  | 0.9823 | 0.9944 | 0.9954 | Standard | 30/11/2009
High Power Electric Co., Ltd. | HPC-400-G12/G14S(C) | ATX12V | 400 |  |  | -% | 80.86% | 83.82% | 80.75% |  |  | 0.9776 | 0.9908 | 0.9936 | Standard | 30/11/2009
Gaepoong Electronics | TP-500 | ATX12V | 500 |  |  | -% | 83.89% | 85.46% | 81.1% |  |  | 0.9763 | 0.9936 | 0.9954 | Standard | 30/11/2009
Xilence | XP350.(12)G | ATX12V | 350 |  |  | -% | 80.39% | 83.33% | 80.54% |  |  | 0.9731 | 0.9886 | 0.9932 | Standard | 24/11/2009
SEED | HPC-350-G12S/14S(C) | ATX12V | 350 |  |  | -% | 80.39% | 83.33% | 80.54% |  |  | 0.9731 | 0.9886 | 0.9932 | Standard | 24/11/2009
OCingTek | TU400W | ATX12V | 250 |  |  | -% | 80.66% | 85.1% | 84.23% |  |  | 0.9546 | 0.982 | 0.9927 | Standard | 24/11/2009
OCingTek | TU450W | ATX12V | 300 |  |  | -% | 81.49% | 84.5% | 83.04% |  |  | 0.9528 | 0.9797 | 0.9894 | Standard | 24/11/2009
SEED | HPC-350-G12S/14S(C) | ATX12V | 350 |  |  | -% | 80.39% | 83.33% | 80.54% | [5 empty] | Standard | 24/11/2009
High Power Electric Co., Ltd. | HPC-350-G12S/14S(C) | ATX12V | 350 |  |  | -% | 80.39% | 83.33% | 80.54% |  |  | 0.9731 | 0.9886 | 0.9932 | Standard | 24/11/2009
HuntKey | HK700-53PP | ATX12V | 600 |  |  | -% | 81.75% | 84.14% | 80.23% |  |  | 0.9308 | 0.9693 | 0.9795 | Standard | 23/11/2009
Hitachi | TDPS-400BB C | 1U | 400 |  |  | -% | 81.52% | 81.82% | 83.99% |  |  | 0.9526 | 0.9866 | 0.9873 | Standard | 04/11/2009
HuntKey | HK650-53PP | ATX12V | 550 |  |  | -% | 81.1% | 84.18% | 80.87% |  |  | 0.9587 | 0.9917 | 0.9969 | Standard | 29/10/2009
Topower Co., Ltd | TOP-FLEX-250W | FLEX | 250 |  |  | -% | 80.61% | 84.03% | 82.59% |  |  | 0.955 | 0.9827 | 0.9937 | Standard | 21/10/2009
ACPC - Athena Computer Power Corp. | AP-MFATX25 | FLEX ATX12V | 250 |  |  | -% | 80.61% | 84.03% | 82.59% |  |  | 0.955 | 0.9827 | 0.9937 | Standard | 21/10/2009
Taiwan YoungYear | YP-700-AA | ATX12V | 600 |  |  | -% | 80.94% | 84.59% | 83.25% |  |  | 0.9826 | 0.9873 | 0.9962 | Standard | 19/10/2009
Taiwan YoungYear | YP-800-AA | ATX12V | 700 |  |  | -% | 80.78% | 84.31% | 82% |  |  | 0.9838 | 0.9914 | 0.9976 | Standard | 19/10/2009
Taiwan YoungYear | YP-900-AA | ATX12V | 800 |  |  | -% | 81.89% | 84.42% | 80.87% |  |  | 0.9814 | 0.9933 | 0.9982 | Standard | 19/10/2009
Great Wall Power Supply Technology Co., Ltd. | GW-ATX450D14 | ATX 12V | 450 |  |  | -% | 82.05% | 84.52% | 81.27% |  |  | 0.9749 | 0.9935 | 0.9979 | Standard | 14/10/2009
Great Wall Power Supply Technology Co., Ltd. | GW-ATX-500D14 | ATX12V | 500 |  |  | -% | 81.9% | 84.18% | 81.12% |  |  | 0.9779 | 0.9944 | 0.9983 | Standard | 14/10/2009
Great Wall Power Supply Technology Co., Ltd. | GW-ATX500D12 | ATX 12V | 500 |  |  | -% | 83.26% | 84.16% | 81.03% |  |  | 0.9639 | 0.9872 | 0.9953 | Standard | 14/10/2009
Great Wall Power Supply Technology Co., Ltd. | GW-ATX450D12 | ATX 12V | 450 |  |  | -% | 83.09% | 84.52% | 81.26% |  |  | 0.9689 | 0.9896 | 0.9965 | Standard | 14/10/2009
Enhance Electronics | ATX-0240 | ATX12V | 400 |  |  | -% | 82.48% | 84.5% | 82.15% |  |  | 0.9865 | 0.9652 | 0.9765 | Standard | 13/10/2009
HuntKey | HK400-51PP | ATX12V | 300 |  |  | -% | 82.66% | 84.5% | 82.14% |  |  | 0.9766 | 0.9758 | 0.9937 | Standard | 28/09/2009
HuntKey | HK450-53PP | ATX12V | 350 |  |  | -% | 84.23% | 85.48% | 81.34% |  |  | 0.9444 | 0.9688 | 0.9946 | Standard | 28/09/2009
D-High | DHP-500GH-80P | ATX12V | 500 |  |  | -% | 82.38% | 84.12% | 80.14% |  |  | 0.9674 | 0.9958 | 0.9973 | Standard | 21/09/2009
D-High | DHP-460GH-80P | ATX12V | 460 |  |  | -% | 82.32% | 84.4% | 81.04% |  |  | 0.9603 | 0.993 | 0.9968 | Standard | 21/09/2009
Delta Electronics, Inc. | CAA-450BT A | ATX12V | 450 |  |  | -% | 84.35% | 85.57% | 81.14% |  |  | 0.9854 | 0.9949 | 0.996 | Standard | 18/09/2009
Delta Electronics, Inc. | CAA-400BT A | ATX12V | 400 |  |  | -% | 83.14% | 84.74% | 80.31% |  |  | 0.9837 | 0.9947 | 0.9964 | Standard | 18/09/2009
Delta Electronics, Inc. | CAA-500BT A | ATX12V | 500 |  |  | -% | 84% | 85.01% | 81.52% |  |  | 0.9851 | 0.9951 | 0.9965 | Standard | 18/09/2009
Delta Electronics, Inc. | CAA-550AT A | ATX12V | 550 |  |  | -% | 84.41% | 85% | 80.93% |  |  | 0.9885 | 0.9959 | 0.997 | Standard | 18/09/2009
Delta Electronics, Inc. | DSP-350AB-14 A | SFX | 350 |  |  | -% | 80.49% | 83.24% | 80.77% |  |  | 0.9939 | 0.9947 | 0.9971 | Standard | 09/09/2009
Dongguan Golden Field Industrial Co., Ltd(DG) | 1020ELA | EPS12V | 1000 |  |  | -% | 81.88% | 85.27% | 82.54% |  |  | 0.9925 | 0.9974 | 0.9961 | Standard | 08/09/2009
AcBel Polytech Inc. | PC9016 | ATX12V | 350 |  |  | -% | 82.35% | 84.22% | 80.87% |  |  | 0.9513 | 0.9679 | 0.9822 | Standard | 26/08/2009
AcBel Polytech Inc. | PC9015 | ATX12V | 300 |  |  | -% | 81.01% | 84.5% | 81.21% |  |  | 0.9755 | 0.9821 | 0.9915 | Standard | 26/08/2009
AcBel Polytech Inc. | PC9020 | ATX12V | 400 |  |  | -% | 84.05% | 85.63% | 81.26% |  |  | 0.9654 | 0.9796 | 0.9892 | Standard | 26/08/2009
Antec | BP500U | ATX12V | 500 |  |  | -% | 82.53% | 84.39% | 81.71% |  |  | 0.9677 | 0.9892 | 0.9955 | Standard | 24/08/2009
Rosewill | RG430-S12 | EPS12V | 430 |  |  | -% | 80.74% | 83.65% | 80.64% |  |  | 0.9525 | 0.9844 | 0.9956 | Standard | 11/08/2009
ATNG Power Co., Ltd. | APD-580 SERIES+A/PFC | EPS12V | 430 |  |  | -% | 80.74% | 83.65% | 80.64% |  |  | 0.9525 | 0.9844 | 0.9956 | Standard | 11/08/2009
Antec | BP430 | ATX12V | 430 |  |  | -% | 85.12% | 85.95% | 80.87% |  |  | 0.9787 | 0.9721 | 0.9902 | Standard | 06/08/2009
Zalman | ZM600-ST | ATX12V | 600 |  |  | -% | 85.24% | 85.79% | 81.35% |  |  | 0.95 | 0.957 | 0.9757 | Standard | 05/08/2009
Zalman | ZM500-ST | ATX12V | 500 |  |  | -% | 83.69% | 85.2% | 81.41% |  |  | 0.9702 | 0.9614 | 0.9752 | Standard | 04/08/2009
R-Senda | R-SENDA ELECTRONIC CO., LTD. | EPS12V | 500 |  |  | -% | 81.38% | 85.46% | 83.43% |  |  | 0.9686 | 0.9624 | 0.979 | Standard | 04/08/2009
Fractal Design | FD-PSU-NEWT2-650 | ATX12V & EPS12V | 650 |  |  | -% | 82.13% | 84.86% | 81.69% |  |  | 0.9656 | 0.9902 | 0.9973 | Standard | 27/07/2009
Fractal Design | FD-PSU-NEWT2-1000 | ATX12V & EPS12V | 1000 |  |  | -% | 84.04% | 85.98% | 81.29% |  |  | 0.9739 | 0.9937 | 0.9971 | Standard | 27/07/2009
Be Quiet | BQT L7-530W | ATX12V | 530 |  |  | -% | 84.29% | 85.65% | 81.61% |  |  | 0.9795 | 0.9879 | 0.9943 | Standard | 22/07/2009
HEC Group | HEC-350TA | ATX12V | 350 |  |  | -% | 82.3% | 84.16% | 80.74% |  |  | 0.985 | 0.9827 | 0.9935 | Standard | 21/07/2009
HEC Group | HEC-300TA | ATX12V | 300 |  |  | -% | 80.44% | 83.71% | 81.53% |  |  | 0.9678 | 0.9802 | 0.9896 | Standard | 21/07/2009
Cougar | CGR R-300 | ATX12V & EPS12V | 300 |  |  | -% | 80.44% | 83.71% | 81.53% |  |  | 0.97 | 0.98 | 0.99 | Standard | 21/07/2009
Cougar | CGR R-350 | ATX12V & EPS12V | 350 |  |  | -% | 82.3% | 84.16% | 80.74% |  |  | 0.99 | 0.98 | 0.99 | Standard | 21/07/2009
Be Quiet | BQT TFX-300W | TFX | 300 |  |  | -% | 82.33% | 84.29% | 80.73% |  |  | 0.9912 | 0.9885 | 0.9895 | Standard | 30/06/2009
Be Quiet | BQT SFX-300W | SFX | 300 |  |  | -% | 80.95% | 84.52% | 82.12% |  |  | 0.9941 | 0.9881 | 0.9907 | Standard | 30/06/2009
Be Quiet | BQT SFX-350W | SFX | 350 |  |  | -% | 80.77% | 84.55% | 82.29% |  |  | 0.978 | 0.9844 | 0.9905 | Standard | 30/06/2009
Antec | BP550 PLUS | ATX12V & EPS12V | 550 |  |  | -% | 83.17% | 85.13% | 80.82% |  |  | 0.9822 | 0.9942 | 0.9986 | Standard | 17/06/2009
Antec | BP550 PLUS HB | ATX12V | 550 |  |  | -% | 83.17% | 85.13% | 80.82% |  |  | 0.9822 | 0.9942 | 0.9986 | Standard | 17/06/2009
Cougar | VTC500 | ATX12V | 500 |  |  | 79.29% | 84.31% | 85.28% | 81.12% |  | 0.95 | 0.97 | 0.98 | 0.98 | Standard | 11/06/2009
Sparkle Power | SPR2CA5008 | CUSTOM | 500 |  |  | -% | 81.69% | 84.38% | 81.95% |  |  | 0.981 | 0.9891 | 0.9936 | Standard | 09/06/2009
FSP Technology Inc. | FSP450-80EVMR | CUSTOM | 450 |  |  | -% | 80.49% | 83.45% | 81.36% |  |  | 0.9697 | 0.9838 | 0.9921 | Standard | 09/06/2009
FSP Technology Inc. | FSP500-80EVMR | CUSTOM | 500 |  |  | -% | 81.69% | 84.38% | 81.95% |  |  | 0.981 | 0.9891 | 0.9936 | Standard | 09/06/2009
FSP Technology Inc. | RRG-5014-00 | CUSTOM | 500 |  |  | -% | 81.69% | 84.38% | 81.95% |  |  | 0.981 | 0.9891 | 0.9936 | Standard | 09/06/2009
FSP Technology Inc. | RRG-4514-00 | CUSTOM | 450 |  |  | -% | 80.49% | 83.45% | 81.36% |  |  | 0.9697 | 0.9838 | 0.9921 | Standard | 09/06/2009
ACPC - Athena Computer Power Corp. | AP-RRP4ATX6508 | CUSTOM | 500 |  |  | -% | 81.69% | 84.38% | 81.95% |  |  | 0.981 | 0.9891 | 0.9936 | Standard | 09/06/2009
Shenzhen Ruishengyuan Technology Co., Ltd | RSY660A | EPS12V | 600 |  |  | -% | 83.52% | 84.84% | 80.91% |  |  | 0.9827 | 0.9965 | 0.9972 | Standard | 08/06/2009
Great Wall Power Supply Technology Co., Ltd. | GW-EPS2U650 | EPS2U | 650 |  |  | -% | 81.77% | 84.53% | 82.29% |  |  | 0.9778 | 0.9956 | 0.9989 | Standard | 05/06/2009
Great Wall Power Supply Technology Co., Ltd. | GW-7000DA | EPS12V | 600 |  |  | -% | 80.92% | 84.64% | 82.56% |  |  | 0.9612 | 0.9858 | 0.9957 | Standard | 04/06/2009
OCZ Technology | OCZGXS850 | ATX12V & EPS12V | 850 |  |  | -% | 84.08% | 85.72% | 81.25% |  |  | 0.9678 | 0.9866 | 0.9961 | Standard | 03/06/2009
In Win | IP-S300DQ3-2 | ATX12V | 300 |  |  | -% | 80.26% | 84.17% | 81.96% |  |  | 0.9846 | 0.9944 | 0.9964 | Standard | 03/06/2009
In Win | IP-S350DQ3-2 | ATX12V | 350 |  |  | -% | 81.64% | 84.73% | 81.47% |  |  | 0.9809 | 0.9943 | 0.9948 | Standard | 03/06/2009
Skydigital | PS2-M350EF | SFX12V | 350 |  |  | -% | 81.07% | 84.67% | 81.61% |  |  | 0.965 | 0.9846 | 0.9907 | Standard | 27/05/2009
Sparkle Power | SPR2CA4508 | CUSTOM | 450 |  |  | -% | 80.49% | 83.45% | 81.36% |  |  | 0.9697 | 0.9838 | 0.9921 | Standard | 12/05/2009
APM ELECTRONICS USA, INC. | SAK250L-F4 | 1U | 250 |  |  | -% | 80.89% | 84.62% | 82.68% |  |  | 0.97 | 0.99 | 0.99 | Standard | 12/05/2009
Antec | FP-250-8 | CUSTOM | 250 |  |  | -% | 82.26% | 84.77% | 82.41% |  |  | 0.9811 | 0.9832 | 0.9956 | Standard | 12/05/2009
Antec | CP-1000 | TX12V | 1000 |  |  | -% | 85.08% | 84.54% | 81.09% |  |  | 0.9886 | 0.9972 | 0.9984 | Standard | 12/05/2009
Antec | BP500U Plus | ATX12V | 500 |  |  | -% | 82.56% | 83.46% | 80.6% |  |  | 0.9671 | 0.9847 | 0.994 | Standard | 12/05/2009
AcBel Polytech Inc. | PO8005 | ATX12V | 304 |  |  | -% | 81.04% | 82.79% | 80.35% |  |  | 0.9631 | 0.983 | 0.9894 | Standard | 06/05/2009
Skydigital | PS2-T350EF | TFX12V | 350 |  |  | -% | 81.23% | 84.3% | 80.63% |  |  | 0.9625 | 0.9873 | 0.9929 | Standard | 05/05/2009
FSP Technology Inc. | EVEREST 80PLUS 400 | ATX12V & EPS12V | 420 |  |  | -% | 82.4% | 84.61% | 82.44% |  |  | 0.9822 | 0.9866 | 0.9942 | Standard | 01/05/2009
FSP Technology Inc. | FSP420-80GCM | ATX12V | 420 |  |  | -% | 82.4% | 84.61% | 82.44% |  |  | 0.9822 | 0.9866 | 0.9942 | Standard | 01/05/2009
In Win | IP-S450DQ3-2 | ATX12V | 450 |  |  | -% | 84.5% | 85.48% | 81.17% |  |  | 0.9899 | 0.9952 | 0.9971 | Standard | 30/04/2009
In Win | IP-S400DQ3-2 | ATX12V | 400 |  |  | -% | 82.64% | 84.69% | 82.25% |  |  | 0.9909 | 0.9953 | 0.9975 | Standard | 30/04/2009
In Win | IP-S250DQ3-2 | ATX12V | 250 |  |  | -% | 81.06% | 85.23% | 84.47% |  |  | 0.9848 | 0.9939 | 0.9956 | Standard | 30/04/2009
Intel | FXX1000WPSU | EPS12V | 1000 |  |  | -% | 81.08% | 84.81% | 81.37% |  |  | 0.9842 | 0.9933 | 0.9952 | Standard | 29/04/2009
Linkworld | LPS16-50AP5 | ATX12V | 500 |  |  | -% | 82.31% | 84.61% | 81.21% |  |  | 0.9789 | 0.9951 | 0.9975 | Standard | 24/04/2009
SilverStone Technology Inc. | SST-OP750-P | ATX12V | 750 |  |  | -% | 81.84% | 85.51% | 82.45% |  |  | 0.9955 | 0.9977 | 0.997 | Standard | 21/04/2009
SilverStone Technology Inc. | SST-OP1000-P | ATX12V | 1000 |  |  | -% | 84.55% | 86.09% | 81.17% |  |  | 0.9969 | 0.9985 | 0.9974 | Standard | 21/04/2009
SilverStone Technology Inc. | SST-OP650-P | ATX12V | 650 |  |  | -% | 81.78% | 85.37% | 82.67% |  |  | 0.9945 | 0.9974 | 0.9966 | Standard | 21/04/2009
SilverStone Technology Inc. | SST-OP850-P | ATX12V | 850 |  |  | -% | 82.79% | 85.45% | 81.1% |  |  | 0.9962 | 0.9981 | 0.9975 | Standard | 21/04/2009
BFG | EX-1200 (BFGR1200WEXPSU) | ATX12V & EPS12V | 1200 |  |  | -% | 87.28% | 87.58% | 81.9% |  |  | 0.9882 | 0.9963 | 0.9956 | Standard | 21/04/2009
Intel | FSR1600PS | 1U | 600 |  |  | -% | 81.33% | 85.79% | 82.89% |  |  | 0.9791 | 0.9942 | 0.9967 | Standard | 13/04/2009
FSP Technology Inc. | FSP250-50GUF | FLEX | 250 |  |  | -% | 82.16% | 84.56% | 82.23% |  |  | 0.9866 | 0.9912 | 0.9915 | Standard | 24/03/2009
AcBel Polytech Inc. | PC7051 | TFX 12V | 250 |  |  | -% | 81.82% | 84.81% | 82.57% | [5 empty] | Standard | 20/03/2009
SCYTHE | KMRK4(-P)-650A | ATX12V | 650 |  |  | -% | 83.3% | 84.89% | 80.13% |  |  | 0.9802 | 0.9952 | 0.9981 | Standard | 17/03/2009
SCYTHE | KMRK4(-P)-550A | ATX12V | 550 |  |  | -% | 81.66% | 84.66% | 82.14% |  |  | 0.9438 | 0.9805 | 0.9944 | Standard | 17/03/2009
SCYTHE | KMRK4(-P)-450A | ATX12V | 450 |  |  | -% | 81.61% | 84.78% | 82.62% |  |  | 0.9652 | 0.9837 | 0.995 | Standard | 17/03/2009
Sea Sonic Electronics Co., Ltd. | SS-520H2U | 2U | 520 |  |  | -% | 82.3% | 84.82% | 81.23% |  |  | 0.9892 | 0.9969 | 0.9987 | Standard | 11/03/2009
Sea Sonic Electronics Co., Ltd. | SS-460H1U | 1U | 460 |  |  | -% | 81.22% | 84.41% | 81.58% |  |  | 0.9835 | 0.9962 | 0.9987 | Standard | 11/03/2009
FSP Technology Inc. | EPSILION 80 PLUS 1010 | ATX12V & EPS12V | 1010 |  |  | -% | 84.61% | 85.8% | 80.75% |  |  | 0.9 | 0.99 | 1 | Standard | 11/03/2009
Frontier | FP-1000W | ATX12V | 1000 |  |  | -% | 83.61% | 85.48% | 81.14% |  |  | 0.94 | 0.98 | 0.99 | Standard | 11/03/2009
Andertek Informatics Co., Ltd. | ADK-B1000 | ATX12V | 1000 |  |  | -% | 83.61% | 85.48% | 81.14% |  |  | 0.94 | 0.98 | 0.99 | Standard | 11/03/2009
AOpen | Z400-09PE8 | Custom | 400 |  |  | -% | 82.11% | 83.89% | 80.31% |  |  | 0.99 | 0.99 | 1 | Standard | 09/03/2009
AOpen | Z350-09PE8 | Custom | 350 |  |  | -% | 81.67% | 83.86% | 80.48% |  |  | 0.98 | 0.99 | 0.99 | Standard | 09/03/2009
iStarUSA Group | IS-880PD8 | PS2 | 880 |  |  | -% | 81.69% | 84.8% | 81.32% |  |  | 0.9967 | 0.9986 | 0.9975 | Standard | 05/03/2009
Delta Electronics, Inc. | TPSN-130AB A | CUSTOM | 130 |  |  | -% | 80.02% | 83.79% | 86.56% |  |  | 0.464 | 0.9692 | 0.9885 | Standard | 26/02/2009
Thermaltake | W0317 PP-700AH2NH | ATX12V | 700 |  |  | -% | 86.29% | 86.28% | 81.09% |  |  | 0.9667 | 0.9851 | 0.996 | Standard | 25/02/2009
SilverStone Technology Inc. | SST-ST35F | ATX12V | 350 |  |  | -% | 81.12% | 84.19% | 81.57% |  |  | 0.9684 | 0.9855 | 0.9941 | Standard | 24/02/2009
SilverStone Technology Inc. | SST-ST50F | ATX12V | 500 |  |  | -% | 83.63% | 85.15% | 81.93% |  |  | 0.9739 | 0.9908 | 0.9972 | Standard | 24/02/2009
Maxcube | BLITZ 1000 | ATX12V & EPS12V | 1000 |  |  | -% | 81.89% | 84.97% | 81.79% |  |  | 0.9837 | 0.9962 | 0.994 | Standard | 23/02/2009
Enhance Electronics | ENP-7020 | FLEX-ATX | 200 |  |  | -% | 81.48% | 86.07% | 84.86% |  |  | 0.976 | 0.9721 | 0.9721 | Standard | 19/02/2009
Enhance Electronics | ENP-6770 | EPS12V | 700 |  |  | -% | 84.16% | 85.69% | 81.24% |  |  | 0.9792 | 0.9984 | 0.9979 | Standard | 19/02/2009
SAMA | EPS-600 | EPS12V | 600 |  |  | -% | 85.22% | 85.97% | 81.78% |  |  | 0.9518 | 0.984 | 0.9863 | Standard | 18/02/2009
Good Vision | TT-GV/SF50014HE | ATX12V & EPS12V | 500 |  |  | -% | 81.61% | 84.76% | 82.69% |  |  | 0.97 | 0.98 | 0.99 | Standard | 03/02/2009
Good Vision | TT-GV/SF40014HE | ATX12V & EPS12V | 400 |  |  | -% | 81.07% | 84.64% | 83.18% |  |  | 0.96 | 0.97 | 0.99 | Standard | 03/02/2009
3Y Power Technology | YM-5601B | EPS2U | 600 |  |  | -% | 83.99% | 85.07% | 80.55% |  |  | 0.992 | 0.9971 | 0.9752 | Standard | 30/01/2009
In Win | IP-P600CQ3-2 | ATX12V | 600 |  |  | -% | 83.22% | 84.41% | 80.92% |  |  | 0.98 | 1 | 1 | Standard | 23/01/2009
Skydigital | PS2-T300EF | TFX12V | 300 |  |  | -% | 80.55% | 84.12% | 81.07% |  |  | 0.97 | 0.98 | 0.98 | Standard | 22/01/2009
Delta Electronics, Inc. | DPS-300AB-43 C | ATX12V | 300 |  |  | -% | 81.38% | 84.41% | 81.61% |  |  | 0.99 | 1 | 1 | Standard | 22/01/2009
Corsair | CMPSU-850TX | ATX12V | 850 |  |  | -% | 82.43% | 85.05% | 81.67% |  |  | 0.99 | 1 | 1 | Standard | 22/01/2009
ACPC - Athena Computer Power Corp. | P4ATX90-95FEPC | ATX12V & EPS12V | 950 |  |  | -% | 81.66% | 84.86% | 81.24% |  |  | 0.97 | 0.99 | 1 | Standard | 20/01/2009
ACPC - Athena Computer Power Corp. | MPS3ATX47-55EP | ATX12V & EPS12V | 530 |  |  | -% | 81.87% | 84.3% | 81.07% |  |  | 0.96 | 0.98 | 0.99 | Standard | 19/01/2009
ACPC - Athena Computer Power Corp. | MP4ATX47-55FEP | ATX12V & EPS12V | 550 |  |  | -% | 81.42% | 84.06% | 80.35% |  |  | 0.98 | 0.99 | 1 | Standard | 19/01/2009
Great Wall Power Supply Technology Co., Ltd. | GW-EPS650P | EPS12V | 600 |  |  | -% | 81.57% | 84.72% | 82.64% |  |  | 0.94 | 0.98 | 0.99 | Standard | 16/01/2009
AcBel Polytech Inc. | PO8004 | ATX12V | 260 |  |  | -% | 80.06% | 82.15% | 81.01% |  |  | 0.98 | 0.98 | 0.99 | Standard | 12/01/2009
In Win | IP-P500CQ3-2 | ATX12V | 500 |  |  | -% | 82.94% | 84.8% | 81.7% |  |  | 0.96 | 0.99 | 1 | Standard | 09/01/2009
Sparkle Power | SPI225T8H8 | TFX12V | 225 |  |  | -% | 81.12% | 84.15% | 81.86% |  |  | 0.99 | 0.99 | 0.99 | Standard | 07/01/2009
FSP Technology Inc. | FSP225-60GHT | TFX12V | 225 |  |  | -% | 81.12% | 84.15% | 81.86% |  |  | 0.99 | 0.99 | 0.99 | Standard | 07/01/2009
FSP Technology Inc. | FSP275-60GHT | TFX12V | 275 |  |  | -% | 81.73% | 84.61% | 81.47% |  |  | 0.99 | 0.96 | 0.97 | Standard | 07/01/2009
BFG | LS-680 | EPS12V | 680 |  |  | -% | 83.62% | 85.67% | 81.61% |  |  | 0.98 | 1 | 1 | Standard | 07/01/2009
Maxcube | BLITZ0850 | ATX12V & EPS12V | 850 |  |  | -% | 81.52% | 84.79% | 81.66% |  |  | 0.99 | 1 | 1 | Standard | 06/01/2009
Maxcube | BLITZ0600 | ATX12V & EPS12V | 600 |  |  | -% | 84.03% | 85.84% | 81.46% |  |  | 0.98 | 1 | 1 | Standard | 06/01/2009
2 The Max | 400PA-12 | ATX12V | 400 |  |  | -% | 82.51% | 84.64% | 81.43% |  |  | 0.97 | 0.99 | 1 | Standard | 06/01/2009
2 The Max | 500PA-14 | ATX12V | 500 |  |  | -% | 84.11% | 85.61% | 81.43% |  |  | 0.98 | 0.99 | 1 | Standard | 06/01/2009
2 The Max | 450PA-12 | ATX12V | 450 |  |  | -% | 83.88% | 85.28% | 81.73% |  |  | 0.98 | 0.99 | 1 | Standard | 06/01/2009
Akasa | AK-PD030FG | ATX12V | 300 |  |  | -% | 81.49% | 84.87% | 83.07% |  |  | 0.98 | 0.99 | 1 | Standard | 05/01/2009
AcBel Polytech Inc. | PC8059 | ATX12V | 300 |  |  | -% | 81.63% | 84.65% | 81.8% |  |  | 0.98 | 0.98 | 0.99 | Standard | 02/01/2009
Enermax Technology Corporation | EES620AWT | ATX12V | 620 |  |  | -% | 83.65% | 85.15% | 81.26% |  |  | 0.96 | 0.99 | 0.99 | Standard | 22/12/2008
Aerocool | RAVE 600W | ATX12V | 600 |  |  | -% | 82.74% | 84.22% | 78.62% |  |  | 1 | 1 | 1 | Standard | 20/12/2008
Delta Electronics, Inc. | GPS-1000AB A | ATX12V | 1000 |  |  | -% | 83.56% | 84.82% | 80.54% |  |  | 1 | 1 | 1 | Standard | 09/12/2008
Seventeam | ST-300U1A | EPS1U | 300 |  |  | -% | 81.17% | 85.43% | 84.37% |  |  | 0.97 | 0.99 | 1 | Standard | 08/12/2008
ASUS | G-1000HA | ATX12V | 1000 |  |  | -% | 83.54% | 84.99% | 80.55% |  |  | 1 | 1 | 1 | Standard | 08/12/2008
ASUS | G-850HA | ATX12V | 850 |  |  | -% | 81.39% | 85.15% | 81% |  |  | 0.99 | 1 | 1 | Standard | 08/12/2008
Delta Electronics, Inc. | TDPS-600CB G | CUSTOM | 600 |  |  | -% | 80.27% | 84.84% | 81.53% |  |  | 0.99 | 1 | 1 | Standard | 05/12/2008
Tiger Power | TFX-2581 | TFX | 250 |  |  | -% | 80.51% | 83.95% | 82.05% |  |  | 0.96 | 0.99 | 1 | Standard | 03/12/2008
Delta Electronics, Inc. | GPS-850CB A | ATX12V | 850 |  |  | -% | 81.39% | 85.27% | 81.66% |  |  | 0.99 | 1 | 1 | Standard | 21/11/2008
Dongguan Golden Field Industrial Co., Ltd(DG) | 860ELA | ATX12V & EPS12V | 860 |  |  | -% | 82% | 85.13% | 81.82% |  |  | 0.98 | 0.99 | 1 | Standard | 18/11/2008
Chieftec | APS-650C | ATX12V | 650 |  |  | -% | 83.97% | 85.2% | 81.54% |  |  | 0.97 | 0.99 | 1 | Standard | 18/11/2008
In Win | IP-P600AK3-2 | ATX12V | 600 |  |  | -% | 83.03% | 84.31% | 80.98% |  |  | 0.97 | 0.99 | 1 | Standard | 17/11/2008
Dongguan Golden Field Industrial Co., Ltd(DG) | 700ELA | ATX12V & EPS12V | 600 |  |  | -% | 82.94% | 85.04% | 80.58% |  |  | 0.95 | 0.98 | 0.98 | Standard | 14/11/2008
Delta Electronics, Inc. | CAA-350AE A | ATX12V | 350 |  |  | -% | 82.31% | 84.36% | 81.46% |  |  | 0.96 | 0.98 | 0.99 | Standard | 14/11/2008
Antec | EA-750 | ATX12V | 750 |  |  | -% | 81.15% | 84.45% | 82.27% |  |  | 0.99 | 1 | 1 | Standard | 11/11/2008
Tagan (MaxPoint) | SP-SS500 | ATX12V & EPS12V | 500 |  |  | -% | 82.62% | 84.48% | 81.18% |  |  | 0.98 | 0.98 | 0.99 | Standard | 07/11/2008
Tagan (MaxPoint) | SP-SS400 | ATX12V & EPS12V | 400 |  |  | -% | 80.35% | 84% | 81.56% |  |  | 0.99 | 0.99 | 1 | Standard | 07/11/2008
Tagan (MaxPoint) | SP-600A2C | ATX12V & EPS12V | 600 |  |  | -% | 82.98% | 85.4% | 81.78% |  |  | 0.97 | 0.99 | 0.99 | Standard | 07/11/2008
Antec | RP-460 | ATX12V & 2U | 460 |  |  | -% | 82.22% | 84.87% | 81.74% |  |  | 0.99 | 1 | 1 | Standard | 06/11/2008
Tagan (MaxPoint) | TG500-U33II | ATX12V | 500 |  |  | -% | 84.03% | 85.35% | 81.54% |  |  | 0.98 | 0.96 | 0.98 | Standard | 05/11/2008
Tagan (MaxPoint) | TG400-U33II | ATX12V | 400 |  |  | -% | 82.61% | 84.42% | 81.43% |  |  | 0.99 | 0.97 | 0.98 | Standard | 05/11/2008
Tagan (MaxPoint) | TG600-U33II | ATX12V | 600 |  |  | -% | 85.33% | 85.65% | 81.01% |  |  | 0.96 | 0.96 | 0.98 | Standard | 05/11/2008
AOpen | ATPLUS-460 | ATX12V | 460 |  |  | -% | 82.19% | 84.66% | 81.75% |  |  | 0.99 | 2.4 | 0.99 | Standard | 05/11/2008
ASUS | U-75HA | ATX12V | 750 |  |  | -% | 82.52% | 84.7% | 80.79% |  |  | 0.99 | 1 | 1 | Standard | 04/11/2008
ASUS | U-65GA | ATX12V | 650 |  |  | -% | 83.02% | 85.43% | 81% |  |  | 0.99 | 1 | 1 | Standard | 04/11/2008
Kingnod | KN900-135AE | ATX12V & EPS12V | 900 |  |  | -% | 81.27% | 84.42% | 80.35% |  |  | 0.99 | 1 | 0.99 | Standard | 30/10/2008
Sparkle Power | SPI500ACH8 | ATX12V | 500 |  |  | -% | 82.43% | 84.49% | 81.02% |  |  | 0.98 | 0.94 | 0.96 | Standard | 29/10/2008
OCZ Technology | OCZ500SXS2 | ATX12V | 500 |  |  | -% | 82.43% | 84.49% | 81.02% |  |  | 0.98 | 0.94 | 0.96 | Standard | 29/10/2008
Nesteq | NQ-E1-0500-F2FX | ATX12V | 500 |  |  | -% | 82.43% | 84.49% | 81.02% |  |  | 0.98 | 0.94 | 0.96 | Standard | 29/10/2008
FSP Technology Inc. | Blue Storm Pro 500 | ATX12V & EPS12V | 500 |  |  | -% | 82.43% | 84.49% | 81.02% |  |  | 0.98 | 0.94 | 0.96 | Standard | 29/10/2008
FSP Technology Inc. | FSP500-60GHN | ATX12V | 500 |  |  | -% | 82.43% | 84.49% | 81.02% |  |  | 0.98 | 0.94 | 0.96 | Standard | 29/10/2008
Sparkle Power | SPI460ACH8 | ATX12V | 460 |  |  | -% | 82% | 84.96% | 81.96% |  |  | 0.99 | 0.94 | 0.95 | Standard | 28/10/2008
Sparkle Power | SPI400ACH8A | ATX12V | 400 |  |  | -% | 81.95% | 84.37% | 80.46% |  |  | 0.99 | 0.99 | 0.99 | Standard | 28/10/2008
Sparkle Power | SPI400ACH8 | ATX12V | 400 |  |  | -% | 81.95% | 84.37% | 80.46% |  |  | 0.99 | 0.99 | 0.99 | Standard | 28/10/2008
OCZ Technology | OCZ400SXS2 | ATX12V | 400 |  |  | -% | 81.95% | 84.37% | 80.46% |  |  | 0.99 | 0.99 | 0.99 | Standard | 28/10/2008
Nesteq | NQ-E1-0400-F2FX | ATX12V | 400 |  |  | -% | 81.95% | 84.37% | 80.46% |  |  | 0.99 | 0.99 | 0.99 | Standard | 28/10/2008
FSP Technology Inc. | FSP460-60GHN | ATX12V | 460 |  |  | -% | 82% | 84.96% | 81.96% |  |  | 0.99 | 0.94 | 0.95 | Standard | 28/10/2008
FSP Technology Inc. | Blue Storm Pro 400 | ATX12V & EPS12V | 400 |  |  | -% | 81.95% | 84.37% | 80.46% |  |  | 0.99 | 0.99 | 0.99 | Standard | 28/10/2008
FSP Technology Inc. | FSP400-60GHN | ATX12V | 400 |  |  | -% | 81.95% | 84.37% | 80.46% |  |  | 0.99 | 0.99 | 0.99 | Standard | 28/10/2008
AOpen | AO400-12AE8 | ATX12V | 400 |  |  | -% | 81.95% | 84.37% | 80.4% |  |  | 0.99 | 0.99 | 0.99 | Standard | 28/10/2008
Sparkle Power | SPI350ACH8 | ATX12V | 350 |  |  | -% | 81.45% | 84.21% | 81.24% |  |  | 0.99 | 0.96 | 0.97 | Standard | 23/10/2008
Sparkle Power | SPI300ACH8 | ATX12V | 300 |  |  | -% | 82.02% | 83.92% | 80.18% |  |  | 0.98 | 0.96 | 0.96 | Standard | 23/10/2008
Sparkle Power | SPI250ACH8 | ATX12V | 250 |  |  | -% | 80.45% | 83.9% | 81.64% |  |  | 0.98 | 0.97 | 0.96 | Standard | 23/10/2008
Nesteq | NQ-E1-0350-F2FX | ATX12V | 350 |  |  | -% | 81.45% | 84.21% | 81.24% |  |  | 0.99 | 0.96 | 0.97 | Standard | 23/10/2008
FSP Technology Inc. | Blue Storm Pro 350 | ATX12V & EPS12V | 350 |  |  | -% | 81.45% | 84.21% | 81.24% |  |  | 0.99 | 0.96 | 0.97 | Standard | 23/10/2008
FSP Technology Inc. | FSP250-60GHN | ATX12V | 250 |  |  | -% | 83.08% | 83.9% | 84.63% |  |  | 0.98 | 0.97 | 0.96 | Standard | 23/10/2008
FSP Technology Inc. | FSP350-60GHN | ATX12V | 350 |  |  | -% | 83.08% | 84.21% | 85.07% |  |  | 0.99 | 0.96 | 0.97 | Standard | 23/10/2008
FSP Technology Inc. | FSP300-60GHN | ATX12V | 300 |  |  | -% | 83.33% | 83.92% | 84.5% |  |  | 0.98 | 0.96 | 0.96 | Standard | 23/10/2008
Chieftec | APS-550C | ATX12V | 550 |  |  | -% | 82.04% | 83.77% | 81.62% |  |  | 0.96 | 0.98 | 0.99 | Standard | 17/10/2008
Sparkle Power | SPI250S8H8 | SFX12V | 250 |  |  | -% | 80.55% | 84.12% | 80.94% |  |  | 0.98 | 0.97 | 0.97 | Standard | 16/10/2008
Sparkle Power | SPI350S8H8 | SFX12V | 350 |  |  | -% | 80.02% | 83.45% | 80.44% |  |  | 0.99 | 0.95 | 0.96 | Standard | 16/10/2008
Sparkle Power | SPI300S8H8 | SFX12V | 300 |  |  | -% | 80.16% | 83.5% | 80.92% |  |  | 0.98 | 0.96 | 0.96 | Standard | 16/10/2008
FSP Technology Inc. | FSP250-60GHS | SFX12V | 250 |  |  | -% | 80.55% | 84.12% | 80.94% |  |  | 0.98 | 0.97 | 0.97 | Standard | 16/10/2008
FSP Technology Inc. | FSP300-60GHS | SFX12V | 300 |  |  | -% | 80.16% | 83.5% | 80.92% |  |  | 0.98 | 0.96 | 0.96 | Standard | 16/10/2008
FSP Technology Inc. | FSP350-60GHS | SFX12V | 350 |  |  | -% | 80.02% | 83.45% | 80.44% |  |  | 0.99 | 0.95 | 0.96 | Standard | 16/10/2008
Channel Well Technology Co. | PSM250H | ATX12V | 250 |  |  | -% | 82.49% | 84.66% | 81.6% |  |  | 0.92 | 0.95 | 0.97 | Standard | 14/10/2008
Channel Well Technology Co. | PSM220H | ATX12V | 220 |  |  | -% | 81.93% | 85.09% | 82.88% |  |  | 0.93 | 0.96 | 0.98 | Standard | 14/10/2008
Channel Well Technology Co. | PSM275H | ATX12V | 275 |  |  | -% | 83.25% | 84.97% | 81.52% |  |  | 0.93 | 0.96 | 0.98 | Standard | 14/10/2008
Be Quiet | BQT P7 PRO-1200W | ATX12V | 1200 |  |  | -% | 83.11% | 85.8% | 81.73% |  |  | 0.98 | 0.99 | 0.99 | Standard | 11/10/2008
Skydigital | PS2-550EF 80PLUS | ATX12V | 550 |  |  | -% | 82.17% | 84.08% | 80.32% |  |  | 0.97 | 0.99 | 0.99 | Standard | 10/10/2008
Sparkle Power | SPI300T8H8 | TFX12V | 300 |  |  | -% | 83.32% | 85.21% | 81.29% |  |  | 0.98 | 0.96 | 0.97 | Standard | 09/10/2008
FSP Technology Inc. | FSP300-60GHT | ATX12V | 300 |  |  | -% | 83.32% | 85.21% | 81.29% |  |  | 0.98 | 0.96 | 0.97 | Standard | 09/10/2008
AcBel Polytech Inc. | FS7015 | EPS1U | 500 |  |  | -% | 81.24% | 86.01% | 83.53% |  |  | 0.96 | 0.99 | 0.99 | Standard | 09/10/2008
Sparkle Power | SPI275T8H8 | TFX12V | 275 |  |  | -% | 82.85% | 85.16% | 81.71% |  |  | 0.99 | 0.96 | 0.96 | Standard | 08/10/2008
Delta Electronics, Inc. | DPS-300AB-34A | ATX12V | 300 |  |  | -% | 81.58% | 83.92% | 81.06% |  |  | 0.97 | 0.98 | 0.99 | Standard | 08/10/2008
Corsair | CMPSU-400CX | ATX12V | 400 |  |  | -% | 80.81% | 83.54% | 81.25% |  |  | 0.98 | 0.99 | 0.99 | Standard | 08/10/2008
AcBel Polytech Inc. | FS6011 | EPS1U | 400 |  |  | -% | 80.51% | 85.57% | 84.67% |  |  | 0.97 | 0.98 | 0.99 | Standard | 08/10/2008
Foxconn | GPS300AB | ATX12V | 300 |  |  | -% | 82.65% | 84.58% | 81.66% |  |  | 0.98 | 0.99 | 1 | Standard | 07/10/2008
Linkworld | LPS6-35AP5 | ATX12V | 350 |  |  | -% | 81.79% | 84.28% | 80.5% |  |  | 0.99 | 1 | 1 | Standard | 06/10/2008
Enhance Electronics | ENP-5160 | ATX12V | 600 |  |  | -% | 83.99% | 85.7% | 80.41% |  |  | 0.96 | 0.99 | 0.99 | Standard | 06/10/2008
AcBel Polytech Inc. | P07011-280G | CUSTOM | 334 |  |  | -% | 80.97% | 83.52% | 81.21% |  |  | 0.98 | 0.99 | 0.99 | Standard | 03/10/2008
Suza | TD-7002A | ATX12V | 700 |  |  | -% | 85.46% | 85.77% | 81.27% |  |  | 0.98 | 0.99 | 1 | Standard | 02/10/2008
Hipro Electronics Co., Ltd. | HP-D5501EW | ATX12V | 550 |  |  | -% | 85.6% | 86.35% | 81.8% |  |  | 0.98 | 0.98 | 0.99 | Standard | 02/10/2008
Hipro Electronics Co., Ltd. | HP-D4601EW | ATX12V | 460 |  |  | -% | 84.22% | 85.53% | 81.11% |  |  | 0.96 | 0.97 | 0.99 | Standard | 02/10/2008
High Power Electric Co., Ltd. | HP-700-G14C Rev: A | ATX12V | 700 |  |  | -% | 85.46% | 85.77% | 81.27% |  |  | 0.98 | 0.99 | 1 | Standard | 02/10/2008
FSP Technology Inc. | FSP1010-80GLN | ATX12V | 1010 |  |  | -% | 84.61% | 85.8% | 80.75% |  |  | 0.97 | 0.99 | 1 | Standard | 02/10/2008
Agama Ice | AGM700PA | ATX12V | 700 |  |  | -% | 85.46% | 85.77% | 81.27% |  |  | 0.98 | 0.99 | 1 | Standard | 02/10/2008
Arctic Cooling | FUSION 550RF | ATX12V | 500 |  |  | -% | 82.67% | 84.61% | 80.96% |  |  | 0.99 | 0.99 | 1 | Standard | 01/10/2008
Arctic Cooling | FUSION 550F | ATX12V | 500 |  |  | -% | 82.91% | 84.47% | 80.68% |  |  | 0.99 | 0.99 | 0.99 | Standard | 30/09/2008
Channel Well Technology Co. | DSA500P-C | ATX12V | 500 |  |  | -% | 84.79% | 85.96% | 81.85% |  |  | 0.98 | 0.99 | 1 | Standard | 29/09/2008
Amacrox | AX500-80EN | ARX12V | 500 |  |  | -% | 83.28% | 86.3% | 82.94% |  |  | 0.99 | 0.99 | 1 | Standard | 26/09/2008
JSP-TECH (EZCool) | JSP-500P14A | ATX12V | 500 |  |  | -% | 82.99% | 84.89% | 86.37% |  |  | 0.97 | 0.99 | 1 | Standard | 25/09/2008
HP, Inc. | DPS-300AB-20D | CUSTOM | 300 |  |  | -% | 81.7% | 84.13% | 81.07% |  |  | 0.97 | 0.97 | 0.98 | Standard | 25/09/2008
CyberSLIM | NP500PW | ATX12V | 550 |  |  | -% | 83.88% | 85.26% | 80.69% |  |  | 0.98 | 0.99 | 1 | Standard | 24/09/2008
Thermaltake | LP-500AH2NF | ATX12V | 500 |  |  | -% | 83.54% | 84.96% | 81.85% |  |  | 0.97 | 0.94 | 0.96 | Standard | 23/09/2008
Thermaltake | TR2-850AH2NF | ATX12V & EPS12V | 850 |  |  | -% | 84.23% | 85.67% | 81.75% |  |  | 0.95 | 0.98 | 0.99 | Standard | 23/09/2008
Thermaltake | TR2900AP | ATX12V & EPS12V | 900 |  |  | -% | 84.27% | 86.1% | 81.79% |  |  | 0.96 | 0.99 | 1 | Standard | 23/09/2008
Thermaltake | LP-350AH2NF | ATX12V | 350 |  |  | -% | 81.88% | 84.86% | 81.98% |  |  | 0.99 | 0.96 | 0.97 | Standard | 23/09/2008
Thermaltake | TR21000AP | ATX12V & EPS12V | 1000 |  |  | -% | 85% | 86.16% | 81.62% |  |  | 0.97 | 0.99 | 1 | Standard | 22/09/2008
Segotep | SG-650AE | ATX12V | 550 |  |  | -% | 81.5% | 85.27% | 82.53% |  |  | 0.98 | 0.99 | 1 | Standard | 20/09/2008
Dynapower USA | TC-FLH30P80 | 1U | 300 |  |  | -% | 83.62% | 85.34% | 81.86% |  |  | 0.95 | 0.97 | 0.98 | Standard | 19/09/2008
Channel Well Technology Co. | PSM300H | ATX12V | 300 |  |  | -% | 83.62% | 85.34% | 81.86% |  |  | 0.95 | 0.97 | 0.98 | Standard | 19/09/2008
Skydigital | PS2-400EF | ATX12V | 400 |  |  | -% | 83.29% | 84.24% | 81.88% |  |  | 0.99 | 1 | 1 | Standard | 18/09/2008
Skydigital | PS2-500EF | ATX12V | 500 |  |  | -% | 82.76% | 84.8% | 81.16% |  |  | 0.99 | 1 | 1 | Standard | 18/09/2008
Enhance Electronics | ATX-0245GA | ATX12V | 450 |  |  | -% | 83.71% | 85.07% | 81.52% |  |  | 0.99 | 0.96 | 0.97 | Standard | 18/09/2008
BFG | BFG LS-450 | ATX12V | 450 |  |  | -% | 83.71% | 85.07% | 81.52% |  |  | 0.99 | 0.96 | 0.97 | Standard | 18/09/2008
Dell | L280E-00 | CUSTOM | 280 |  |  | -% | 81.78% | 84.66% | 82% |  |  | 0.98 | 0.97 | 0.99 | Standard | 17/09/2008
AMA Precision INC. | AA850U-C | ATX12V & EPS12V | 850 |  |  | -% | 80.64% | 84.51% | 81.87% |  |  | 0.98 | 0.99 | 1 | Standard | 17/09/2008
Xigmatek | X-Calibre 400 | ATX12V | 400 |  |  | -% | 82.83% | 85.8% | 81.81% |  |  | 0.98 | 0.99 | 1 | Standard | 16/09/2008
Solytech | SL-8400EPS | ATX12V & EPS12V | 400 |  |  | -% | 82.83% | 85.8% | 81.81% |  |  | 0.98 | 0.99 | 1 | Standard | 16/09/2008
Sapphire Technology Limited | SFI625AWT | EPS12V | 625 |  |  | -% | 83.71% | 84.78% | 80.89% |  |  | 0.97 | 0.99 | 0.99 | Standard | 16/09/2008
Comstars | KT-S850-14A | ATX12V & EPS12V | 850 |  |  | -% | 81.63% | 85.08% | 82.25% |  |  | 0.99 | 1 | 1 | Standard | 16/09/2008
Comstars | KT-S400-12A | ATX12V | 400 |  |  | -% | 82.83% | 85.8% | 81.81% |  |  | 0.98 | 0.99 | 1 | Standard | 16/09/2008
3Y Power Technology | YM-5561A | EPS1U | 560 |  |  | -% | 80.89% | 85.51% | 82.22% |  |  | 0.97 | 0.99 | 1 | Standard | 16/09/2008
AOpen | AO300-12AE8 | ATX12V | 300 |  |  | -% | 80.61% | 83.27% | 80.14% |  |  | 0.98 | 0.95 | 0.96 | Standard | 12/09/2008
AOpen | AO350-12AE8 | ATX12V | 350 |  |  | -% | 81.53% | 84.09% | 80.68% |  |  | 0.99 | 0.96 | 0.97 | Standard | 11/09/2008
Tiger Power | TFX-2580 | TFX | 250 |  |  | -% | 80.42% | 83.63% | 81.3% |  |  | 0.97 | 0.99 | 1 | Standard | 10/09/2008
AcBel Polytech Inc. | P07001-110G | ATX12V+24V | 230 |  |  | -% | 82.44% | 83.57% | 82.81% |  |  | 0.96 | 0.98 | 0.99 | Standard | 09/09/2008
Amacrox | AX650-EP | ATX12V & EPS12V | 700 |  |  | -% | 83.72% | 84.74% | 80.1% |  |  | 0.98 | 0.99 | 1 | Standard | 05/09/2008
Amacrox | AX550-EP | ATX12V & EPS12V | 500 |  |  | -% | 81.37% | 84.67% | 81.86% |  |  | 0.98 | 0.98 | 0.99 | Standard | 05/09/2008
Amacrox | AX500-80PLUS | ATX12V & EPS12V | 500 |  |  | -% | 84.05% | 85.12% | 81.72% |  |  | 0.98 | 0.99 | 1 | Standard | 05/09/2008
Amacrox | AX1000-EP | ATX12V & EPS12V | 900 |  |  | -% | 83.48% | 84.67% | 80.2% |  |  | 0.97 | 0.99 | 1 | Standard | 05/09/2008
Amacrox | AX450-EP | ATX12V & EPS12V | 500 |  |  | -% | 81.37% | 84.67% | 81.86% |  |  | 0.98 | 0.98 | 0.99 | Standard | 05/09/2008
PC Power and Cooling Inc. | Silencer 420 ATX | ATX12V | 420 |  |  | -% | 81.21% | 83.48% | 80.62% |  |  | 0.99 | 0.99 | 1 | Standard | 04/09/2008
Comstars | KT-550AJ-80+ | ATX12V | 550 |  |  | -% | 85.99% | 86.22% | 81.06% |  |  | 0.97 | 0.97 | 0.98 | Standard | 04/09/2008
Andyson International Co., Ltd. | AD-F580A2-YY | ATX12V | 550 |  |  | -% | 85.99% | 86.22% | 81.06% |  |  | 0.97 | 0.97 | 0.98 | Standard | 04/09/2008
Aerocool | RAVE 500W | ATX12V | 550 |  |  | -% | 85.99% | 86.22% | 81.06% |  |  | 0.97 | 0.97 | 0.98 | Standard | 04/09/2008
Dynapower USA | TC-1U30P80 | 1U | 300 |  |  | -% | 80.68% | 85.29% | 84.19% |  |  | 0.98 | 0.99 | 1 | Standard | 02/09/2008
Channel Well Technology Co. | PSG300H | ATX12V | 300 |  |  | -% | 80.68% | 85.29% | 84.19% |  |  | 0.98 | 0.99 | 1 | Standard | 02/09/2008
Be Quiet | BQT L6-UA-350W | ATX12V | 350 |  |  | -% | 83.04% | 84.69% | 80.72% |  |  | 0.98 | 0.99 | 1 | Standard | 27/08/2008
Be Quiet | BQT S6-SYS-UA-350W | ATX12V | 350 |  |  | -% | 83.04% | 84.69% | 80.72% |  |  | 0.98 | 0.99 | 1 | Standard | 27/08/2008
Be Quiet | BQT S6-SYS-UA-300W | ATX12V | 300 |  |  | -% | 80.34% | 83.71% | 80.65% |  |  | 0.99 | 0.99 | 1 | Standard | 26/08/2008
Be Quiet | BQT L6-UA-300W | ATX 12V | 300 |  |  | -% | 80.34% | 83.71% | 80.65% |  |  | 0.99 | 0.99 | 1 | Standard | 26/08/2008
Logisys Computer | PS750X14 | ATX12V | 750 |  |  | -% | 85.08% | 86.38% | 81.59% |  |  | 1 | 0.99 | 0.99 | Standard | 19/08/2008
Akasa | AK-PS120FG | ATX12V & EPS12V | 1200 |  |  | -% | 85.65% | 86.04% | 80.22% |  |  | 0.98 | 1 | 1 | Standard | 19/08/2008
Enermax Technology Corporation | ELT620AWT-ECO | ATX12V | 620 |  |  | -% | 83.51% | 84.84% | 80.59% |  |  | 0.97 | 0.98 | 0.99 | Standard | 13/08/2008
Enermax Technology Corporation | ELT500AWT-ECO | ATX12V | 500 |  |  | -% | 83.86% | 84.65% | 81.09% |  |  | 0.98 | 0.99 | 1 | Standard | 13/08/2008
Coolmax | CUQ-1200B | ATX12V | 1200 |  |  | -% | 83.51% | 84.95% | 80.4% |  |  | 0.95 | 0.99 | 1 | Standard | 13/08/2008
Enermax Technology Corporation | ELT400AWT-ECO | ATX12V | 400 |  |  | -% | 82.97% | 84.61% | 81.31% |  |  | 0.98 | 0.99 | 0.99 | Standard | 12/08/2008
HP, Inc. | PC7036-020G | CUSTOM | 300 |  |  | -% | 80.05% | 83.75% | 80.46% |  |  | 0.97 | 0.98 | 0.99 | Standard | 07/08/2008
HP, Inc. | PC6019-021G | CUSTOM | 240 |  |  | -% | 82.31% | 83.97% | 80.61% |  |  | 0.95 | 0.95 | 0.98 | Standard | 07/08/2008
HP, Inc. | DPS-240MB-1B | CUSTOM | 240 |  |  | -% | 81.39% | 83.92% | 81.03% |  |  | 0.98 | 0.99 | 1 | Standard | 07/08/2008
HP, Inc. | PS-6241-4HP2 | CUSTOM | 240 |  |  | -% | 82.04% | 83.79% | 81.44% |  |  | 0.98 | 0.97 | 0.98 | Standard | 06/08/2008
Thermaltake | W0318 PP-600AH2NH | ATX12V | 600 |  |  | -% | 89.94% | 85.98% | 81.73% |  |  | 0.97 | 0.97 | 0.99 | Standard | 04/08/2008
HEC Group | HEC-600TE | ATX12V | 600 |  |  | -% | 89.94% | 85.98% | 81.73% |  |  | 0.97 | 0.97 | 0.99 | Standard | 04/08/2008
Sparkle Power | SPI300U4BM8 | EPS1U | 300 |  |  | -% | 85.49% | 83.01% | 80.15% |  |  | 0.97 | 0.99 | 1 | Standard | 01/08/2008
Sparkle Power | SPI350U4BM8 | EPS1U | 350 |  |  | -% | 81.69% | 83.29% | 80.27% |  |  | 0.99 | 0.99 | 1 | Standard | 01/08/2008
Sparkle Power | SPI250U4BM8 | EPS1U | 250 |  |  | -% | 92.63% | 82.52% | 80.87% |  |  | 0.98 | 0.99 | 1 | Standard | 01/08/2008
FSP Technology Inc. | FSP300-70MU | EPS1U | 300 |  |  | -% | 85.49% | 83.01% | 80.15% |  |  | 0.97 | 0.99 | 1 | Standard | 01/08/2008
FSP Technology Inc. | FSP250-70MU | EPS1U | 250 |  |  | -% | 92.63% | 82.52% | 80.87% |  |  | 0.98 | 0.99 | 1 | Standard | 01/08/2008
FSP Technology Inc. | FSP350-70MU | EPS1U | 350 |  |  | -% | 81.69% | 83.29% | 80.27% |  |  | 0.99 | 0.99 | 1 | Standard | 01/08/2008
Be Quiet | BQT E6-700W | ATX12V & EPS12V | 700 |  |  | -% | 83.56% | 84.46% | 80.02% |  |  | 0.96 | 0.97 | 0.98 | Standard | 30/07/2008
Be Quiet | BQT S6-SYS-700W | ATX12V & EPS12V | 700 |  |  | -% | 83.56% | 84.46% | 80.02% |  |  | 0.96 | 0.97 | 0.98 | Standard | 30/07/2008
Be Quiet | BQT E6-500W | ATX12V & EPS12V | 500 |  |  | -% | 82.52% | 84.5% | 80.45% |  |  | 0.99 | 0.99 | 0.99 | Standard | 29/07/2008
Be Quiet | BQT S6-SYS-550W | ATX12V & EPS12V | 550 |  |  | -% | 82.07% | 84.53% | 81.44% |  |  | 0.98 | 0.97 | 0.98 | Standard | 29/07/2008
Be Quiet | BQT E6-600W | ATX12V & EPS12V | 600 |  |  | -% | 82.75% | 84.54% | 81.12% |  |  | 0.96 | 0.97 | 0.98 | Standard | 29/07/2008
Be Quiet | BQT E6-650W | ATX12V & EPS12V | 650 |  |  | -% | 83.16% | 84.43% | 80.36% |  |  | 0.95 | 0.97 | 0.98 | Standard | 29/07/2008
Be Quiet | BQT E6-550W | ATX12V & EPS12V | 550 |  |  | -% | 82.07% | 84.53% | 81.44% |  |  | 0.98 | 0.97 | 0.98 | Standard | 29/07/2008
Be Quiet | BQT S6-SYS-450W | ATX12V & EPS12V | 450 |  |  | -% | 81.05% | 83.94% | 80.03% |  |  | 0.99 | 0.99 | 0.99 | Standard | 29/07/2008
Be Quiet | BQT E6-350W | ATX12V | 350 |  |  | -% | 81.5% | 83.96% | 81.6% |  |  | 0.99 | 0.99 | 0.99 | Standard | 18/07/2008
BFG | LS-550 | ATX12V | 550 |  |  | -% | 81.74% | 84.51% | 81.25% |  |  | 0.98 | 0.99 | 1 | Standard | 16/07/2008
Sweex | PS165 | ATX12V | 650 |  |  | -% | 85.57% | 85.49% | 80.08% |  |  | 0.95 | 0.98 | 0.99 | Standard | 14/07/2008
Glacial Tech | GP-AL650AA | ATX12V | 650 |  |  | -% | 85.57% | 85.49% | 80.08% |  |  | 0.95 | 0.98 | 0.99 | Standard | 14/07/2008
Akasa | AK-PT040FG | ATX12V | 400 |  |  | -% | 83.39% | 84.48% | 80.16% |  |  | 0.99 | 0.96 | 0.98 | Standard | 14/07/2008
Akasa | AK-PT060FG | ATX12V | 600 |  |  | -% | 82.89% | 85.3% | 81.71% |  |  | 0.98 | 1 | 1 | Standard | 14/07/2008
Channel Well Technology Co. | DSA500V-E | ATX12V | 500 |  |  | -% | 84.18% | 85.7% | 81.48% | [5 empty] | Standard | 11/07/2008
Channel Well Technology Co. | DSA450V-E | ATX12V | 450 |  |  | -% | 83.64% | 85.6% | 81.53% |  |  | 0.97 | 0.99 | 1 | Standard | 10/07/2008
Tuniq | PSU-POT650(-EUAP)-BK | ATX12V | 600 |  |  | -% | 83.62% | 84.76% | 80.6% |  |  | 0.97 | 0.99 | 1 | Standard | 09/07/2008
PowerSpec | PS 600WF | ATX12V | 600 |  |  | -% | 83.62% | 84.76% | 80.6% |  |  | 0.97 | 0.99 | 1 | Standard | 09/07/2008
Lian Li Industrial Co., Ltd. | PS-S650GE | ATX12V | 600 |  |  | -% | 83.62% | 84.76% | 80.6% |  |  | 0.97 | 0.99 | 1 | Standard | 09/07/2008
High Power Electric Co., Ltd. | HP-1000-G14C | ATX12V | 1000 |  |  | -% | 83.61% | 85.48% | 81.14% |  |  | 0.94 | 0.98 | 0.99 | Standard | 09/07/2008
High Power Electric Co., Ltd. | HP-650-G14C | ATX12V | 600 |  |  | -% | 83.62% | 84.76% | 80.6% |  |  | 0.97 | 0.99 | 1 | Standard | 09/07/2008
Frontier | FP-650W | ATX12V | 600 |  |  | -% | 83.62% | 84.76% | 80.6% |  |  | 0.97 | 0.99 | 1 | Standard | 09/07/2008
Chicony Power | HPH1000W-Module | ATX12V | 1000 |  |  | -% | 83.61% | 85.48% | 81.14% |  |  | 0.94 | 0.98 | 0.99 | Standard | 09/07/2008
Andertek Informatics Co., Ltd. | ADK-B650 | ATX 12V | 600 |  |  | -% | 83.62% | 84.76% | 80.6% |  |  | 0.97 | 0.99 | 1 | Standard | 09/07/2008
Sparkle Power | SPI250T8H8 | TFX | 250 |  |  | -% | 85.01% | 85.12% | 81.18% |  |  | 0.98 | 0.97 | 0.97 | Standard | 02/07/2008
FSP Technology Inc. | FSP400-60GLN(80) | ATX12V & EPS12V | 400 |  |  | -% | 82.03% | 83.63% | 80.05% |  |  | 0.97 | 0.99 | 1 | Standard | 02/07/2008
FSP Technology Inc. | FSP250-60GHT | TFX | 250 |  |  | -% | 85.01% | 85.12% | 81.18% |  |  | 0.98 | 0.97 | 0.97 | Standard | 02/07/2008
FSP Technology Inc. | FSP460-60GLN(80) | ATX12V & EPS12V | 460 |  |  | -% | 82.97% | 84.09% | 80.45% |  |  | 0.97 | 0.99 | 1 | Standard | 02/07/2008
AOpen | AO250-08TE8 | TFX | 250 |  |  | -% | 85.01% | 85.12% | 81.18% |  |  | 0.98 | 0.97 | 0.97 | Standard | 02/07/2008
Sparkle Power | SPI350T4R8 | FLEX ATX | 350 |  |  | -% | 81.92% | 84.42% | 81.44% |  |  | 0.97 | 0.99 | 0.99 | Standard | 30/06/2008
FSP Technology Inc. | FSP350-60EVF | EPS1U & FLEX ATX | 350 |  |  | -% | 81.92% | 84.42% | 81.44% |  |  | 0.97 | 0.99 | 0.99 | Standard | 30/06/2008
Leadertech | AGI350-60GHN | ATX12V | 350 |  |  | -% | 80.65% | 83.5% | 80.03% |  |  | 0.98 | 0.95 | 0.96 | Standard | 27/06/2008
Enermax Technology Corporation | ESL450AWT | ATX12V | 450 |  |  | -% | 82.79% | 83.53% | 80.05% |  |  | 0.99 | 0.99 | 1 | Standard | 20/06/2008
Enermax Technology Corporation | EES450AWT | ATX12V | 450 |  |  | -% | 82.79% | 83.53% | 80.05% |  |  | 0.99 | 0.99 | 1 | Standard | 20/06/2008
Enermax Technology Corporation | ESL500AWT | ATX12V | 500 |  |  | -% | 84% | 84.38% | 80.3% |  |  | 0.99 | 0.99 | 1 | Standard | 19/06/2008
Enermax Technology Corporation | EES350AWT | ATX12V | 350 |  |  | -% | 80.77% | 83.39% | 80.18% |  |  | 0.98 | 0.98 | 0.99 | Standard | 19/06/2008
Enermax Technology Corporation | EES500AWT | ATX12V | 500 |  |  | -% | 84% | 84.38% | 80.3% |  |  | 0.99 | 0.99 | 1 | Standard | 19/06/2008
Jazz Hipster | PW-500-N | ATX12V | 500 |  |  | -% | 82.62% | 84.07% | 80.18% |  |  | 0.99 | 0.99 | 1 | Standard | 18/06/2008
Jazz Hipster | PW-400-N | ATX12V | 400 |  |  | -% | 81.87% | 83.84% | 80.55% |  |  | 0.98 | 0.98 | 0.99 | Standard | 18/06/2008
Enermax Technology Corporation | ESL400AWT | ATX12V | 400 |  |  | -% | 81.74% | 83.73% | 80.41% |  |  | 0.98 | 0.98 | 0.99 | Standard | 18/06/2008
Enermax Technology Corporation | EES400AWT | ATX12V | 400 |  |  | -% | 81.74% | 83.73% | 80.41% |  |  | 0.98 | 0.98 | 0.99 | Standard | 18/06/2008
Skydigital | PS2-450EF | ATX12V | 450 |  |  | -% | 81.21% | 83.23% | 80.07% |  |  | 0.99 | 1 | 1 | Standard | 13/06/2008
PC Power and Cooling Inc. | SILENCER 370 ATX | ATX12V | 370 |  |  | -% | 81.92% | 83.51% | 80.23% |  |  | 0.98 | 0.99 | 1 | Standard | 13/06/2008
HP, Inc. | PS-6301-02HB | CUSTOM | 300 |  |  | -% | 80.46% | 83.19% | 80.1% |  |  | 0.98 | 0.96 | 0.98 | Standard | 06/06/2008
HP, Inc. | PS-6361-02HF | CUSTOM | 365 |  |  | -% | 82.86% | 84.51% | 80.46% |  |  | 0.98 | 0.98 | 0.99 | Standard | 06/06/2008
Zippy Technology Corp. | P2M-5800V | EPS2U | 800 |  |  | -% | 82.9% | 85.72% | 81.06% |  |  | 0.99 | 0.99 | 1 | Standard | 05/06/2008
Zippy Technology Corp. | P2M-5700V | EPS2U | 700 |  |  | -% | 82.04% | 85.65% | 81.86% |  |  | 0.99 | 0.99 | 1 | Standard | 05/06/2008
OCZ Technology | EliteXstream 1000 | ATX12V | 1000 |  |  | -% | 83.74% | 85.07% | 80.54% |  |  | 0.99 | 1 | 1 | Standard | 05/06/2008
Zippy Technology Corp. | P2H-5400V | EPS2U | 400 |  |  | -% | 80.16% | 84.69% | 82.19% |  |  | 0.99 | 0.99 | 0.99 | Standard | 04/06/2008
Zippy Technology Corp. | P2M-5600V | EPS2U | 600 |  |  | -% | 80.05% | 85.34% | 82.96% |  |  | 0.99 | 0.99 | 0.99 | Standard | 04/06/2008
Zippy Technology Corp. | P2G-5500V | EPS2U | 500 |  |  | -% | 80.93% | 85.57% | 83.4% |  |  | 0.99 | 0.99 | 1 | Standard | 04/06/2008
Zippy Technology Corp. | P2G-5650V | EPS2U | 650 |  |  | -% | 82.92% | 85.87% | 81.7% |  |  | 0.99 | 0.99 | 1 | Standard | 03/06/2008
SilverStone Technology Inc. | SST-ST70F | ATX12V | 700 |  |  | -% | 83.07% | 85.21% | 81.41% |  |  | 0.96 | 1 | 1 | Standard | 30/05/2008
HuntKey | HK900-11PEP | ATX12V & EPS12V | 800 |  |  | -% | 82.79% | 85.59% | 81.72% |  |  | 0.99 | 0.99 | 0.98 | Standard | 29/05/2008
Sparkle Power | SPI1000GCM | ATX12V & EPS12V | 1000 |  |  | -% | 84.22% | 85.1% | 80.06% |  |  | 0.96 | 0.98 | 0.99 | Standard | 28/05/2008
Nesteq | NQ-E1-0800-F2FX | ATX12V | 800 |  |  | -% | 80.91% | 83.8% | 80.26% |  |  | 0.97 | 0.99 | 1 | Standard | 28/05/2008
FSP Technology Inc. | FSP780-80GCM | ATX12V & EPS12V | 800 |  |  | -% | 80.97% | 83.88% | 80.18% |  |  | 0.96 | 0.98 | 0.99 | Standard | 28/05/2008
FSP Technology Inc. | FSP800-80GLN | ATX12V & EPS12V | 800 |  |  | -% | 80.91% | 83.8% | 80.26% |  |  | 0.97 | 0.99 | 1 | Standard | 28/05/2008
FSP Technology Inc. | EVEREST 80 PLUS 1010 | ATX12V & EPS12V | 1000 |  |  | -% | 84.22% | 85.1% | 80.06% |  |  | 0.96 | 0.98 | 0.99 | Standard | 28/05/2008
FSP Technology Inc. | OWL-PSGCM1000 | ATX12V & EPS12V | 1000 |  |  | -% | 84.22% | 85.1% | 80.06% |  |  | 0.96 | 0.98 | 0.99 | Standard | 28/05/2008
FSP Technology Inc. | EPSILON 80 PLUS 800 | ATX12V & EPS12V | 800 |  |  | -% | 80.91% | 83.8% | 80.26% |  |  | 0.97 | 0.99 | 1 | Standard | 28/05/2008
FSP Technology Inc. | EVEREST 80 PLUS 800 | ATX12V & EPS12V | 800 |  |  | -% | 80.97% | 83.88% | 80.18% |  |  | 0.96 | 0.98 | 0.99 | Standard | 28/05/2008
FSP Technology Inc. | FSP980-80GCM | ATX12V & EPS12V | 1000 |  |  | -% | 84.22% | 85.1% | 80.06% |  |  | 0.96 | 0.98 | 0.99 | Standard | 28/05/2008
Nesteq | NQ-E1-0900-F2FX | ATX12V | 900 |  |  | -% | 81.46% | 84.21% | 80% |  |  | 0.97 | 0.99 | 1 | Standard | 27/05/2008
HuntKey | HK500-53PP | ATX12V | 400 |  |  | -% | 82.48% | 84.48% | 80.71% |  |  | 0.99 | 0.99 | 1 | Standard | 27/05/2008
FSP Technology Inc. | FSP900-80GLN | ATX12V & EPS12V | 900 |  |  | -% | 81.46% | 84.21% | 80% |  |  | 0.97 | 0.99 | 1 | Standard | 27/05/2008
FSP Technology Inc. | EPSILON 80 PLUS 900 | ATX12V & EPS12V | 900 |  |  | -% | 81.46% | 84.21% | 80% |  |  | 0.97 | 0.99 | 1 | Standard | 27/05/2008
Sparkle Power | SPI900GCM | ATX12V & EPS12V | 900 |  |  | -% | 83.48% | 84.67% | 80.2% |  |  | 0.97 | 0.99 | 1 | Standard | 23/05/2008
FSP Technology Inc. | FSP880-80GCM | ATX12V & EPS12V | 900 |  |  | -% | 83.48% | 84.67% | 80.2% |  |  | 0.97 | 0.99 | 1 | Standard | 23/05/2008
FSP Technology Inc. | EVEREST 80 PLUS 900 | ATX12V & EPS12V | 900 |  |  | -% | 83.48% | 84.67% | 80.2% |  |  | 0.97 | 0.99 | 1 | Standard | 23/05/2008
Super Micro Computer Inc. | PWS-201-1H | EPS1U | 200 |  |  | -% | 85.42% | 84.12% | 82.98% |  |  | 0.97 | 1 | 1 | Standard | 22/05/2008
Sweex | PS145 | ATX12V | 450 |  |  | -% | 82.99% | 84.61% | 80.43% |  |  | 0.94 | 0.98 | 0.99 | Standard | 20/05/2008
SilverStone Technology Inc. | SST-ST1200 | ATX12V/EPS12V | 1200 |  |  | -% | 83.76% | 84.24% | 82.4% |  |  | 0.98 | 1 | 1 | Standard | 20/05/2008
Glacial Tech | GP-AL600AA | ATX12V | 600 |  |  | -% | 84.86% | 85.49% | 80.93% |  |  | 0.95 | 0.98 | 0.99 | Standard | 20/05/2008
Glacial Tech | GP-AL550AA | ATX12V | 550 |  |  | -% | 84.14% | 85.3% | 80.59% |  |  | 0.94 | 0.98 | 0.99 | Standard | 20/05/2008
Glacial Tech | GP-AL350AA | ATX12V | 350 |  |  | -% | 81.31% | 83.33% | 80.44% |  |  | 0.98 | 0.99 | 1 | Standard | 20/05/2008
Glacial Tech | GP-AL450AA | ATX12V | 450 |  |  | -% | 82.99% | 84.61% | 80.43% |  |  | 0.94 | 0.98 | 0.99 | Standard | 20/05/2008
Lian Li Industrial Co., Ltd. | PS-A470GB | ATX12V | 470 |  |  | -% | 84.71% | 85.74% | 81.48% |  |  | 0.98 | 0.98 | 0.99 | Standard | 19/05/2008
Xigmatek | X-Calibre 500 | ATX12V, EPS12V | 500 |  |  | -% | 82% | 84.51% | 80.68% |  |  | 0.99 | 1 | 1 | Standard | 15/05/2008
Solytech | SL-8500EPS | ATX12V & EPS12V | 500 |  |  | -% | 82% | 84.51% | 80.68% |  |  | 0.99 | 1 | 1 | Standard | 15/05/2008
Solytech | SL-8460EPS | ATX12V & EPS12V | 460 |  |  | -% | 81.35% | 84.1% | 80.82% |  |  | 0.97 | 0.99 | 1 | Standard | 15/05/2008
PowerColor | PG-500 | ATX12V | 500 |  |  | -% | 82% | 84.51% | 80.68% |  |  | 0.99 | 1 | 1 | Standard | 15/05/2008
Comstars | KT-S460-12A | ATX12V & EPS12V | 460 |  |  | -% | 81.35% | 84.1% | 80.82% |  |  | 0.97 | 0.99 | 1 | Standard | 15/05/2008
Comstars | KT-S500-12A | ATX12V & EPS12V | 500 |  |  | -% | 82% | 84.51% | 80.68% |  |  | 0.99 | 1 | 1 | Standard | 15/05/2008
Comstars | KT-S500-14A | ATX12V | 500 |  |  | -% | 82% | 84.51% | 80.68% |  |  | 0.99 | 1 | 1 | Standard | 15/05/2008
Super Micro Computer Inc. | PWS-561-1H | EPS1U | 560 |  |  | -% | 80.61% | 84.63% | 81.35% |  |  | 0.97 | 0.99 | 1 | Standard | 14/05/2008
Super Micro Computer Inc. | PWS-652-2H | Custom | 650 |  |  | -% | 82.07% | 84.91% | 81.5% |  |  | 0.98 | 0.99 | 0.99 | Standard | 14/05/2008
Enhance Electronics | FLEX-0130 | FLEX ATX | 300 |  |  | -% | 86.91% | 83.51% | 80.67% |  |  | 0.99 | 1 | 1 | Standard | 14/05/2008
Channel Well Technology Co. | DSA500V-E | ATX12V | 500 |  |  | -% | 83.78% | 85.44% | 80.91% |  |  | 0.97 | 0.99 | 1 | Standard | 14/05/2008
Etasis | EFAP-S502 | EPS2U | 500 |  |  | -% | 81.46% | 84.27% | 81.34% |  |  | 0.98 | 1 | 1 | Standard | 13/05/2008
Etasis | EFAP-S602 | EPS2U | 600 |  |  | -% | 82.69% | 84.63% | 80.19% |  |  | 0.99 | 1 | 1 | Standard | 13/05/2008
Channel Well Technology Co. | PSH650V-J | ATX12V & EPS12V | 650 |  |  | -% | 82.99% | 85.54% | 81.66% |  |  | 0.97 | 0.99 | 1 | Standard | 13/05/2008
Delta Electronics, Inc. | DPS-280KBA | ATX12V | 280 |  |  | -% | 83.48% | 85.12% | 81.8% |  |  | 0.98 | 0.99 | 1 | Standard | 12/05/2008
Channel Well Technology Co. | PSH750V-J | ATX12V & EPS12V | 750 |  |  | -% | 83.37% | 84.72% | 80.29% |  |  | 0.98 | 0.99 | 1 | Standard | 12/05/2008
Be Quiet | BQT P7-PRO-1000W | ATX12V | 1000 |  |  | -% | 81.46% | 84.72% | 81.46% |  |  | 0.98 | 1 | 1 | Standard | 12/05/2008
Seventeam | ST-380PAS | ATX12V | 380 |  |  | -% | 82.44% | 84.72% | 82.35% |  |  | 0.98 | 0.98 | 0.99 | Standard | 09/05/2008
Seventeam | ST-330PAS | ATX12V | 330 |  |  | -% | 81.48% | 84.5% | 82.87% |  |  | 0.98 | 0.98 | 0.99 | Standard | 09/05/2008
SilverStone Technology Inc. | SST-ST70F-ES | ATX12V | 700 |  |  | -% | 81.99% | 85.62% | 83.42% |  |  | 0.98 | 1 | 1 | Standard | 08/05/2008
OCZ Technology | OCZ700MXSP | ATX12V | 700 |  |  | -% | 81.99% | 85.62% | 83.42% |  |  | 0.98 | 1 | 1 | Standard | 08/05/2008
High Power Electric Co., Ltd. | HP-700-G14C | ATX12V | 700 |  |  | -% | 81.99% | 85.62% | 83.42% |  |  | 0.98 | 1 | 1 | Standard | 08/05/2008
Frontier | FP-750W | ATX12V | 750 |  |  | -% | 82.04% | 85.3% | 83.01% |  |  | 0.98 | 0.99 | 1 | Standard | 08/05/2008
Chicony Power | HPH700W-Module | ATX12V | 700 |  |  | -% | 81.99% | 85.62% | 83.42% |  |  | 0.98 | 1 | 1 | Standard | 08/05/2008
Xilence | XP450.(12)G | ATX12V | 450 |  |  | -% | 82.52% | 84.89% | 82.36% |  |  | 0.97 | 0.99 | 1 | Standard | 30/04/2008
SEED | HP-400-G14S(C) | ATX12V | 400 |  |  | -% | 81.12% | 84.6% | 82.14% |  |  | 0.98 | 0.98 | 0.99 | Standard | 30/04/2008
SEED | HP-450-G14S | ATX12V | 450 |  |  | -% | 82.52% | 84.89% | 82.36% |  |  | 0.97 | 0.98 | 1 | Standard | 30/04/2008
OCZ Technology | OCZ400FTY | ATX12V | 400 |  |  | -% | 81.12% | 84.6% | 82.14% |  |  | 0.98 | 0.98 | 0.99 | Standard | 30/04/2008
OCZ Technology | OCZ500MXSP | ATX12V | 500 |  |  | -% | 80.62% | 83.83% | 81.31% |  |  | 0.98 | 0.98 | 0.99 | Standard | 30/04/2008
Novatech | POWER STATION (GAMING) 500 | ATX12V | 500 |  |  | -% | 80.62% | 83.83% | 81.31% |  |  | 0.98 | 0.98 | 0.99 | Standard | 30/04/2008
Nesteq | ECS XS-400 | ATX12V | 400 |  |  | -% | 81.12% | 84.6% | 82.14% |  |  | 0.98 | 0.98 | 0.99 | Standard | 30/04/2008
Nesteq | ECS XS-500 | ATX12V | 500 |  |  | -% | 80.62% | 83.83% | 81.31% |  |  | 0.98 | 0.98 | 0.99 | Standard | 30/04/2008
SEED | HP-400-G14S(C) | ATX12V | 400 |  |  | -% | 81.12% | 84.6% | 82.14% | [5 empty] | Standard | 30/04/2008
High Power Electric Co., Ltd. | HP-450-G14S(C) | ATX12V | 450 |  |  | -% | 82.52% | 84.89% | 82.36% |  |  | 0.97 | 0.98 | 1 | Standard | 30/04/2008
High Power Electric Co., Ltd. | HP-500-G14S(C) | ATX12V | 500 |  |  | -% | 80.62% | 83.83% | 81.31% |  |  | 0.98 | 0.98 | 0.99 | Standard | 30/04/2008
High Power Electric Co., Ltd. | HP-400-G14S(C) | ATX12V | 400 |  |  | -% | 81.12% | 84.6% | 82.14% |  |  | 0.98 | 0.98 | 0.99 | Standard | 30/04/2008
Frontier | FP-450W | ATX12V | 450 |  |  | -% | 82.52% | 84.89% | 82.36% |  |  | 0.97 | 0.98 | 1 | Standard | 30/04/2008
AYWUN | A1-450-ELITE | ATX12V | 450 |  |  | -% | 82.52% | 84.89% | 82.36% |  |  | 0.97 | 0.98 | 1 | Standard | 30/04/2008
Andertek Informatics Co., Ltd. | ADK-B450 | ATX12V | 450 |  |  | -% | 82.52% | 84.89% | 82.36% |  |  | 0.97 | 0.98 | 1 | Standard | 30/04/2008
Xilence | XP550.(12)G | ATX12V | 550 |  |  | -% | 82.8% | 84.65% | 80.99% |  |  | 0.97 | 0.98 | 0.99 | Standard | 29/04/2008
Tuniq | PSU-POT550(-EUAP)-BK | ATX12V | 550 |  |  | -% | 82.8% | 84.65% | 80.99% |  |  | 0.97 | 0.98 | 0.99 | Standard | 29/04/2008
Suza | TD-6002A | ATX12V | 600 |  |  | -% | 83.07% | 84.57% | 80.45% |  |  | 0.96 | 0.98 | 1 | Standard | 29/04/2008
SilverStone Technology Inc. | SST-ST60F-ES | ATX12V | 600 |  |  | -% | 83.07% | 84.57% | 80.45% |  |  | 0.96 | 0.98 | 1 | Standard | 29/04/2008
Sentey | SCP550-HS(M) | ATX12V | 550 |  |  | -% | 82.8% | 84.65% | 80.99% |  |  | 0.97 | 0.98 | 0.99 | Standard | 29/04/2008
Powerex | REX-350A14 | ATX12V | 350 |  |  | -% | 80.95% | 84.23% | 82.62% |  |  | 0.97 | 0.97 | 0.99 | Standard | 29/04/2008
OCZ Technology | OCZ600MXSP | ATX12V | 600 |  |  | -% | 83.07% | 84.57% | 80.45% |  |  | 0.96 | 0.98 | 1 | Standard | 29/04/2008
OCZ Technology | OCZ550FTY | ATX12V | 550 |  |  | -% | 82.8% | 84.65% | 80.99% |  |  | 0.97 | 0.98 | 0.99 | Standard | 29/04/2008
Novatech | POWER STATION (GAMING) 600 | ATX12V | 600 |  |  | -% | 83.07% | 84.57% | 80.45% |  |  | 0.96 | 0.98 | 1 | Standard | 29/04/2008
Nesteq | ECS XS-600 | ATX12V | 600 |  |  | -% | 83.07% | 84.57% | 80.45% |  |  | 0.96 | 0.98 | 1 | Standard | 29/04/2008
Inter-Tech | COBAECOSTAR DSA-350W | ATX12V | 350 |  |  | -% | 80.95% | 84.23% | 82.62% |  |  | 0.97 | 0.97 | 0.99 | Standard | 29/04/2008
High Power Electric Co., Ltd. | HP-550-G14S(C) | ATX12V | 550 |  |  | -% | 82.8% | 84.65% | 80.99% |  |  | 0.97 | 0.98 | 0.99 | Standard | 29/04/2008
High Power Electric Co., Ltd. | HP-600-G14S(C) | ATX12V | 600 |  |  | -% | 83.07% | 84.57% | 80.45% |  |  | 0.96 | 0.98 | 1 | Standard | 29/04/2008
High Power Electric Co., Ltd. | HP-350-G12/14S(C) | ATX12V | 350 |  |  | -% | 80.95% | 84.23% | 82.62% |  |  | 0.97 | 0.97 | 0.99 | Standard | 29/04/2008
Gaepoong Electronics | TP-600 | ATX12V | 600 |  |  | -% | 83.07% | 84.57% | 80.45% |  |  | 0.96 | 0.98 | 1 | Standard | 29/04/2008
Frontier | FP-350W | ATX12V | 350 |  |  | -% | 80.95% | 84.23% | 82.62% |  |  | 0.97 | 0.97 | 0.99 | Standard | 29/04/2008
Frontier | FP-550W | ATX12V | 550 |  |  | -% | 82.8% | 84.65% | 80.99% |  |  | 0.97 | 0.98 | 0.99 | Standard | 29/04/2008
Chieftec | APS-550S | ATX12V | 550 |  |  | -% | 82.8% | 84.65% | 80.99% |  |  | 0.97 | 0.98 | 0.99 | Standard | 29/04/2008
Chieftec | APS-350S | ATX12V | 350 |  |  | -% | 80.95% | 84.23% | 82.62% |  |  | 0.97 | 0.97 | 0.99 | Standard | 29/04/2008
Channel Well Technology Co. | DSH920V | ATX12V/EPS12V | 920 |  |  | -% | 82.59% | 84.32% | 80.02% |  |  | 0.98 | 0.99 | 1 | Standard | 29/04/2008
Channel Well Technology Co. | PSG400H | EPS12V | 400 |  |  | -% | 81.85% | 85.1% | 82.59% |  |  | 0.98 | 0.99 | 1 | Standard | 29/04/2008
AYWUN | A1-550-ELITE | ATX12V | 550 |  |  | -% | 82.8% | 84.65% | 80.99% |  |  | 0.97 | 0.98 | 0.99 | Standard | 29/04/2008
Andertek Informatics Co., Ltd. | ADK-B350 | ATX12V | 350 |  |  | -% | 80.95% | 84.23% | 82.62% |  |  | 0.97 | 0.97 | 0.99 | Standard | 29/04/2008
Delta Electronics, Inc. | DPS-240MB-3 A | CUSTOM | 240 |  |  | -% | 84.96% | 82.73% | 81.33% |  |  | 0.97 | 0.99 | 1 | Standard | 28/04/2008
Channel Well Technology Co. | DSH860V | ATX12V/EPS12V | 860 |  |  | -% | 82.18% | 84.55% | 80.14% |  |  | 0.98 | 0.99 | 1 | Standard | 28/04/2008
PCI Case Group | CRS-C8040-12 | ATX12V | 400 |  |  | -% | 81.76% | 84.4% | 80.83% |  |  | 0.98 | 0.99 | 1 | Standard | 23/04/2008
Ikonik | IP-G450A-CBAA | ATX12V | 450 |  |  | -% | 82.74% | 84.39% | 80.6% |  |  | 0.97 | 0.99 | 1 | Standard | 23/04/2008
Ikonik | IP-G400A-CBAA | ATX12V | 400 |  |  | -% | 81.76% | 84.4% | 80.83% |  |  | 0.98 | 0.99 | 1 | Standard | 23/04/2008
Hongli Fuxing Corp. | X-400 | ATX12V | 400 |  |  | -% | 81.76% | 84.4% | 80.83% |  |  | 0.98 | 0.99 | 1 | Standard | 23/04/2008
Gigabyte | GE-N400A-C2 | ATX12V | 400 |  |  | -% | 81.76% | 84.4% | 80.83% |  |  | 0.98 | 0.99 | 1 | Standard | 23/04/2008
Gigabyte | GE-N500A-C2 | ATX12V | 500 |  |  | -% | 83.08% | 84.31% | 80.21% |  |  | 0.98 | 0.99 | 1 | Standard | 23/04/2008
Chieftec | CTP-450-12G | ATX12V | 450 |  |  | -% | 82.74% | 84.39% | 80.6% |  |  | 0.97 | 0.99 | 1 | Standard | 23/04/2008
Chieftec | CTP-500-12G | ATX12V | 500 |  |  | -% | 83.08% | 84.31% | 80.21% |  |  | 0.98 | 0.99 | 1 | Standard | 23/04/2008
Chieftec | CTP-400-12G | ATX12V | 400 |  |  | -% | 81.76% | 84.4% | 80.83% |  |  | 0.98 | 0.99 | 1 | Standard | 23/04/2008
Channel Well Technology Co. | DSA500S-C | ATX12V | 500 |  |  | -% | 83.08% | 84.31% | 80.21% |  |  | 0.98 | 0.99 | 1 | Standard | 23/04/2008
Channel Well Technology Co. | DSA450S-C | ATX12V | 450 |  |  | -% | 82.74% | 84.39% | 80.6% |  |  | 0.97 | 0.99 | 1 | Standard | 23/04/2008
Channel Well Technology Co. | DSA400S-C | ATX12V | 400 |  |  | -% | 81.76% | 84.4% | 80.83% |  |  | 0.98 | 0.99 | 1 | Standard | 23/04/2008
In Win | IP-P400DQ3-2 | ATX12V | 400 |  |  | -% | 82.39% | 84.85% | 81.65% |  |  | 0.99 | 1 | 1 | Standard | 22/04/2008
In Win | IP-P300DF7-2 | TFX12V | 300 |  |  | -% | 80.95% | 83.84% | 81.45% |  |  | 0.99 | 0.99 | 1 | Standard | 22/04/2008
Zippy Technology Corp. | HU2-5860V | ATX12V/EPS12V | 860 |  |  | -% | 84.06% | 86.6% | 81.3% |  |  | 0.99 | 0.99 | 1 | Standard | 21/04/2008
OCZ Technology | EliteXstream 800 | ATX12V | 800 |  |  | -% | 81.85% | 84.75% | 81.29% |  |  | 0.99 | 1 | 1 | Standard | 21/04/2008
Zippy Technology Corp. | P1D-5700V | ATX12V/ETX12V | 700 |  |  | -% | 81.83% | 85.43% | 81.5% |  |  | 0.99 | 0.99 | 0.99 | Standard | 18/04/2008
Zippy Technology Corp. | P1D-5600V | ATX12V | 600 |  |  | -% | 80.95% | 85.32% | 84.19% |  |  | 0.99 | 0.99 | 0.99 | Standard | 18/04/2008
Zippy Technology Corp. | PSM-5860V | ATX12V/EPS12V | 860 |  |  | -% | 84.08% | 86.53% | 81.49% |  |  | 0.99 | 0.99 | 1 | Standard | 18/04/2008
Bicker | BEA-586H | ATX12V, EPS12V, & PS2 | 860 |  |  | -% | 84.08% | 86.53% | 81.49% |  |  | 0.99 | 0.99 | 1 | Standard | 18/04/2008
Zippy Technology Corp. | HU2-5560V | ATX12V/EPS12V | 560 |  |  | -% | 81.69% | 85.84% | 83.63% |  |  | 1 | 0.99 | 0.99 | Standard | 16/04/2008
Gigabyte | GE-MK20A-D1 | ATX12V | 1200 |  |  | -% | 82.35% | 84.34% | 80.5% |  |  | 0.99 | 1 | 1 | Standard | 04/04/2008
BFG | ES-800 | ATX12V/EPS12V | 800 |  |  | -% | 84.37% | 85.4% | 80.82% |  |  | 0.99 | 0.99 | 0.99 | Standard | 04/04/2008
Zippy Technology Corp. | H1U-5320V | EPS1U | 320 |  |  | -% | 81.92% | 85.86% | 82.57% |  |  | 0.98 | 0.99 | 1 | Standard | 31/03/2008
Sparkle Power | SPI250T8A8 | TFX12V | 250 |  |  | -% | 81.53% | 83.6% | 81.31% |  |  | 0.98 | 0.99 | 1 | Standard | 24/03/2008
Sparkle Power | SPI300T8A8 | TFX12V | 300 |  |  | -% | 82.34% | 83.76% | 80.38% |  |  | 0.98 | 0.99 | 1 | Standard | 24/03/2008
Zippy Technology Corp. | P1S-5300V | EPS1U | 300 |  |  | -% | 80.72% | 83.92% | 80.51% |  |  | 0.98 | 0.99 | 0.99 | Standard | 17/03/2008
Chieftec | CTP-300-12G | ATX12V | 300 |  |  | -% | 80.28% | 83.81% | 81.88% |  |  | 0.98 | 0.99 | 1 | Standard | 17/03/2008
Be Quiet | BQT P7-Pro-850W | ATX12V | 850 |  |  | -% | 83.64% | 85.64% | 81.77% |  |  | 0.97 | 0.99 | 0.99 | Standard | 12/03/2008
Corsair | CMPSU-1000HX | ATX12V & EPS12V | 1000 |  |  | -% | 81.06% | 83.99% | 80.8% |  |  | 0.98 | 1 | 1 | Standard | 11/03/2008
FSP Technology Inc. | TFX-300SAV | TFX12V | 300 |  |  | -% | 82.34% | 83.76% | 80.38% |  |  | 0.98 | 0.99 | 1 | Standard | 10/03/2008
Antec | EA-650 | ATX12V & EPS12V | 650 |  |  | -% | 81.52% | 84.51% | 80.73% |  |  | 0.98 | 1 | 1 | Standard | 07/03/2008
Zippy Technology Corp. | P1H-5400V | EPS1U | 400 |  |  | -% | 80.27% | 85.34% | 83.79% |  |  | 0.99 | 0.99 | 0.99 | Standard | 06/03/2008
Thermaltake | TR-700P TR2-700AH2NF | ATX12V & EPS12V | 700 |  |  | -% | 83.72% | 84.74% | 80.1% |  |  | 0.98 | 0.99 | 1 | Standard | 06/03/2008
Owltech | OWL-PSGCM700 | ATX12V & EPS12V | 700 |  |  | -% | 83.72% | 84.74% | 80.1% |  |  | 0.98 | 0.99 | 1 | Standard | 06/03/2008
FSP Technology Inc. | POWER MOD 700 | ATX12V & EPS12V | 700 |  |  | -% | 83.72% | 84.74% | 80.1% |  |  | 0.98 | 0.99 | 1 | Standard | 06/03/2008
FSP Technology Inc. | FSP680-80GCM | ATX12V & EPS12V | 700 |  |  | -% | 83.72% | 84.74% | 80.1% |  |  | 0.98 | 0.99 | 1 | Standard | 06/03/2008
FSP Technology Inc. | FSP720-80GCM | ATX12V & EPS12V | 700 |  |  | -% | 83.72% | 84.74% | 80.1% |  |  | 0.98 | 0.99 | 1 | Standard | 06/03/2008
FSP Technology Inc. | Everest 80 PLUS 700 | ATX12V & EPS12V | 700 |  |  | -% | 83.72% | 84.74% | 80.1% |  |  | 0.98 | 0.99 | 1 | Standard | 06/03/2008
Owltech | OWL-PSGCM500 | ATX12V & EPS12V | 500 |  |  | -% | 81.37% | 84.67% | 81.86% |  |  | 0.98 | 0.98 | 0.99 | Standard | 05/03/2008
FSP Technology Inc. | Everest 80 PLUS 600 | ATX12V & EPS12V | 600 |  |  | -% | 82.18% | 84.22% | 80.62% |  |  | 0.98 | 0.99 | 1 | Standard | 05/03/2008
FSP Technology Inc. | TFX-250SAV | TFX12V | 250 |  |  | -% | 81.53% | 83.6% | 81.31% |  |  | 0.98 | 0.99 | 1 | Standard | 05/03/2008
FSP Technology Inc. | FSP480-80GCM | ATX12V & EPS12V | 500 |  |  | -% | 81.37% | 84.67% | 81.86% |  |  | 0.98 | 0.98 | 0.99 | Standard | 05/03/2008
FSP Technology Inc. | FSP520-80GCM | ATX12V & EPS12V | 500 |  |  | -% | 81.37% | 84.67% | 81.86% |  |  | 0.98 | 0.98 | 0.99 | Standard | 05/03/2008
FSP Technology Inc. | Everest 80 PLUS 500 | ATX12V & EPS12V | 500 |  |  | -% | 81.37% | 84.67% | 81.86% |  |  | 0.98 | 0.98 | 0.99 | Standard | 05/03/2008
Corsair | CMPSU-520HX | ATX12V & EPS12V | 520 |  |  | -% | 80.54% | 84.41% | 81.75% |  |  | 0.99 | 1 | 1 | Standard | 04/03/2008
Corsair | CMPSU-620HX | ATX12V & EPS12V | 620 |  |  | -% | 81.57% | 84.63% | 81.28% |  |  | 0.99 | 1 | 1 | Standard | 04/03/2008
Rocketfish | RF-700WPS2 | ATX12V & EPS12V | 550 |  |  | -% | 80.28% | 82.71% | 80.38% |  |  | 0.98 | 1 | 1 | Standard | 03/03/2008
Meridian (XClio) | XClio Greatpower 550W | ATX12V | 550 |  |  | -% | 80.28% | 82.71% | 80.38% |  |  | 0.98 | 1 | 1 | Standard | 03/03/2008
Ikonik | IP-G350A-CBAA | ATX12V | 420 |  |  | -% | 82.53% | 84.22% | 80.45% |  |  | 0.98 | 0.99 | 1 | Standard | 03/03/2008
Dynapower USA | EJ-550A80 | EPS12V | 550 |  |  | -% | 80.28% | 82.71% | 80.38% |  |  | 0.98 | 1 | 1 | Standard | 03/03/2008
Chieftec | CTP-350-12G | ATX12V | 420 |  |  | -% | 82.53% | 84.22% | 80.45% |  |  | 0.98 | 0.99 | 1 | Standard | 03/03/2008
Channel Well Technology Co. | DSA300S-C | ATX12V | 350 |  |  | -% | 81.83% | 84.08% | 81.21% |  |  | 0.98 | 0.99 | 1 | Standard | 03/03/2008
Channel Well Technology Co. | DSA350S-C | ATX12V | 420 |  |  | -% | 82.53% | 84.22% | 80.45% |  |  | 0.98 | 0.99 | 1 | Standard | 03/03/2008
Channel Well Technology Co. | PSH550V-D | ATX12V | 550 |  |  | -% | 80.28% | 82.71% | 80.38% |  |  | 0.98 | 1 | 1 | Standard | 03/03/2008
2 The Max | GPA-420 | ATX12V | 420 |  |  | -% | 82.53% | 84.22% | 80.45% |  |  | 0.98 | 0.99 | 1 | Standard | 03/03/2008
2 The Max | GPA-350 | ATX12V | 350 |  |  | -% | 81.83% | 84.08% | 81.21% |  |  | 0.98 | 0.99 | 1 | Standard | 03/03/2008
Etasis | EFAP-S601 | EPS1U | 600 |  |  | -% | 80.09% | 85.54% | 83.74% |  |  | 0.99 | 0.99 | 1 | Standard | 29/02/2008
Tagan (MaxPoint) | BZ800 | ATX12V | 800 |  |  | -% | 83.75% | 84.99% | 80.19% |  |  | 0.99 | 0.99 | 1 | Standard | 28/02/2008
Tagan (MaxPoint) | BZ900 | ATX12V | 900 |  |  | -% | 82.59% | 84.87% | 81.17% |  |  | 0.95 | 0.98 | 1 | Standard | 28/02/2008
Tagan (MaxPoint) | BZ1100 | ATX12V | 1100 |  |  | -% | 83.33% | 84.71% | 80.34% |  |  | 0.96 | 0.99 | 1 | Standard | 28/02/2008
X-Spice Technology Co. Ltd. | XS-Kira SVP 630 | ATX12V & EPS12V | 630 |  |  | -% | 85.39% | 85.29% | 80.02% |  |  | 0.98 | 0.99 | 1 | Standard | 27/02/2008
X-Spice Technology Co. Ltd. | XS-Kira SVP 430 | ATX12V & EPS12V | 430 |  |  | -% | 84.08% | 84.81% | 82.47% |  |  | 0.96 | 0.99 | 1 | Standard | 27/02/2008
Tagan (MaxPoint) | BZ600 | ATX12V | 600 |  |  | -% | 83.12% | 85.39% | 80.89% |  |  | 0.98 | 0.99 | 1 | Standard | 27/02/2008
Tagan (MaxPoint) | BZ700 | ATX12V | 700 |  |  | -% | 83.37% | 85.11% | 80.73% |  |  | 0.98 | 1 | 1 | Standard | 27/02/2008
TA ELECTRONICS PTY LTD | M80P-550 | EPS12V | 430 |  |  | -% | 84.08% | 84.81% | 82.47% |  |  | 0.96 | 0.99 | 1 | Standard | 27/02/2008
StarTech.com | ATX2POWER430 | EPS12V | 430 |  |  | -% | 84.08% | 84.81% | 82.47% |  |  | 0.96 | 0.99 | 1 | Standard | 27/02/2008
StarTech.com | ATX2PW430PRO | ATX12V | 430 |  |  | -% | 84.08% | 84.8% | 82.47% |  |  | 0.96 | 0.99 | 1 | Standard | 27/02/2008
Shaw | S80P-550 | EPS12V | 430 |  |  | -% | 84.08% | 84.81% | 82.47% |  |  | 0.96 | 0.99 | 1 | Standard | 27/02/2008
Rosewill | RG430-2 | EPS12V | 430 |  |  | -% | 84.08% | 84.81% | 82.47% |  |  | 0.96 | 0.99 | 1 | Standard | 27/02/2008
ATNG Power Co., Ltd. | APL-580 | EPS12V | 430 |  |  | -% | 84.08% | 84.81% | 82.47% |  |  | 0.96 | 0.99 | 1 | Standard | 27/02/2008
Tagan (MaxPoint) | BZ500 | ATX12V | 500 |  |  | -% | 81.47% | 84.48% | 81.69% |  |  | 0.99 | 1 | 1 | Standard | 26/02/2008
Antec | CP-850 | Custom | 850 |  |  | -% | 84.17% | 85.56% | 80.91% |  |  | 0.99 | 1 | 1 | Standard | 25/02/2008
Super Micro Computer Inc. | PWS-401-2H | Custom | 400 |  |  | -% | 82.15% | 84.61% | 81.43% |  |  | 0.97 | 0.98 | 0.99 | Standard | 22/02/2008
Super Micro Computer Inc. | PWS-865-PQ | Custom | 865 |  |  | -% | 80.57% | 85.44% | 83.25% |  |  | 0.98 | 0.99 | 1 | Standard | 22/02/2008
LC-Power | LC8400P | ATX12V | 300 |  |  | -% | 82.42% | 84.36% | 80.85% |  |  | 0.95 | 0.97 | 0.99 | Standard | 21/02/2008
Great Wall Power Supply Technology Co., Ltd. | BTX-300AP | ATX12V | 300 |  |  | -% | 82.42% | 84.36% | 80.85% |  |  | 0.95 | 0.97 | 0.99 | Standard | 21/02/2008
Delta Electronics, Inc. | GPS-300AB-1 A | ATX12V | 300 |  |  | -% | 81.36% | 83.55% | 81.43% |  |  | 0.98 | 0.99 | 1 | Standard | 19/02/2008
Alienware | NPS-750AB-1B | ATX12V | 750 |  |  | -% | 80.99% | 83.88% | 80.02% |  |  | 0.98 | 1 | 1 | Standard | 14/02/2008
Thermaltake | W0194 | ATX12V | 500 |  |  | -% | 82.88% | 84.44% | 80.19% |  |  | 0.97 | 0.99 | 1 | Standard | 13/02/2008
Thermaltake | W0190 | ATX12V | 300 |  |  | -% | 80.15% | 83.08% | 80.06% |  |  | 0.98 | 0.99 | 1 | Standard | 13/02/2008
Thermaltake | W0151 | ATX12V | 500 |  |  | -% | 80.65% | 83.98% | 81.34% |  |  | 0.98 | 0.99 | 1 | Standard | 13/02/2008
Thermaltake | W0192 | ATX12V | 400 |  |  | -% | 81.78% | 83.96% | 80.32% |  |  | 0.98 | 0.99 | 1 | Standard | 13/02/2008
Thermaltake | W0193 | ATX12V | 450 |  |  | -% | 82.7% | 84.07% | 80.22% |  |  | 0.98 | 0.99 | 1 | Standard | 13/02/2008
Thermaltake | W0163 | ATX12V | 650 |  |  | -% | 80.46% | 84.28% | 81.2% |  |  | 1 | 0.99 | 1 | Standard | 13/02/2008
Thermaltake | W0191 | ATX12V | 350 |  |  | -% | 81.79% | 84.37% | 81.4% |  |  | 0.98 | 0.99 | 1 | Standard | 13/02/2008
In Win | IP-P450DQ3-2 | ATX12V | 450 |  |  | -% | 82.04% | 84.33% | 80.64% |  |  | 0.99 | 1 | 1 | Standard | 13/02/2008
Chieftec | APS-500S | ATX12V | 500 |  |  | -% | 81.59% | 84.1% | 80.14% |  |  | 0.96 | 0.99 | 1 | Standard | 13/02/2008
Chieftec | APS-400S | ATX12V | 400 |  |  | -% | 81.55% | 83.27% | 80.47% |  |  | 0.97 | 0.99 | 1 | Standard | 13/02/2008
Chieftec | APS-450S | ATX12V | 450 |  |  | -% | 83.55% | 83.69% | 80.96% |  |  | 0.97 | 0.98 | 0.99 | Standard | 13/02/2008
Chieftec | CFT-1200-DF | ATX12V | 1200 |  |  | -% | 85.56% | 85.71% | 80.33% |  |  | 0.95 | 0.99 | 0.99 | Standard | 13/02/2008
In Win | IP-P350DQ3-2 | ATX12V | 350 |  |  | -% | 82.01% | 84.82% | 82.65% |  |  | 0.98 | 1 | 0.99 | Standard | 12/02/2008
In Win | IP-P300DQ3-2 | ATX12V | 300 |  |  | -% | 81.2% | 84.8% | 83.41% |  |  | 0.98 | 0.99 | 1 | Standard | 12/02/2008
In Win | IP-P300BN7-2 | SFX12V | 300 |  |  | -% | 81.46% | 83.83% | 81.09% |  |  | 0.98 | 0.99 | 1 | Standard | 07/02/2008
Bestec Power Electronics Co., Ltd. | TFX0250EWWB | TFX12V | 300 |  |  | -% | 81.4% | 83.97% | 80.06% |  |  | 0.95 | 0.95 |  | Standard | 07/02/2008
Owltech | OWL-PSGCM600 | ATX12V & EPS12V | 600 |  |  | -% | 82.18% | 84.22% | 80.62% |  |  | 0.98 | 0.99 | 1 | Standard | 05/02/2008
FSP Technology Inc. | FSP620-80GCM | ATX12V & EPS12V | 600 |  |  | -% | 82.18% | 84.22% | 80.62% |  |  | 0.98 | 0.99 | 1 | Standard | 05/02/2008
FSP Technology Inc. | FSP580-80GCM | ATX12V & EPS12V | 600 |  |  | -% | 82.18% | 84.22% | 80.62% |  |  | 0.98 | 0.99 | 1 | Standard | 05/02/2008
Raidmax Technologies | RX-800AC | ATX12V | 800 |  |  | -% | 84.37% | 85.4% | 80.82% |  |  | 0.99 | 0.99 | 0.99 | Standard | 04/02/2008
Raidmax Technologies | RX-600AC | ATX12V | 600 |  |  | -% | 83.09% | 85.01% | 80% |  |  | 0.99 | 1 | 1 | Standard | 04/02/2008
LC-Power | LC8650 V2.3 | ATX12V | 600 |  |  | -% | 83.09% | 85.01% | 80% |  |  | 0.99 | 1 | 1 | Standard | 04/02/2008
JSP-TECH (EZCool) | JSP-600P14A | ATX12V | 600 |  |  | -% | 83.09% | 85.01% | 80% |  |  | 0.99 | 1 | 1 | Standard | 04/02/2008
Andyson International Co., Ltd. | AD-1600A2-79 | ATX12V | 600 |  |  | -% | 83.09% | 85.01% | 80% |  |  | 0.99 | 1 | 1 | Standard | 04/02/2008
Andyson International Co., Ltd. | AD-M800A2-71 | ATX12V | 800 |  |  | -% | 84.37% | 85.4% | 80.82% |  |  | 0.99 | 0.99 | 0.99 | Standard | 04/02/2008
Aerocool | RAVE 800W | ATX12V | 800 |  |  | -% | 84.37% | 85.4% | 80.82% |  |  | 0.99 | 0.99 | 0.99 | Standard | 04/02/2008
Comstars | KT-S1000-14A | ATX12V | 1000 |  |  | -% | 81.78% | 84.53% | 80.52% |  |  | 0.98 | 1 | 1 | Standard | 31/01/2008
Coolmax | ZP-380B | ATX12V | 380 |  |  | -% | 81.17% | 83.84% | 80.03% |  |  | 0.97 | 0.98 | 0.99 | Standard | 30/01/2008
Coolmax | ZP-480B | ATX12V | 480 |  |  | -% | 81.66% | 84.25% | 81% |  |  | 0.98 | 0.99 | 1 | Standard | 30/01/2008
Foxconn | HH-400WAEA | ATX12V | 300 |  |  | -% | 82.28% | 84.65% | 82.01% |  |  | 0.97 | 0.99 | 1 | Standard | 29/01/2008
Coolmax | ZP-980B | ATX12V | 980 |  |  | -% | 82.17% | 83.93% | 80.56% |  |  | 0.94 | 0.98 | 0.99 | Standard | 29/01/2008
Enlight | ECP-300RCE A | ATX12V | 300 |  |  | -% | 82.31% | 84.89% | 81.96% |  |  | 0.97 | 0.99 | 1 | Standard | 28/01/2008
Shuttle | PC71I0005 | Custom | 450 |  |  | -% | 83.97% | 85.5% | 81.51% |  |  | 0.99 | 0.99 | 1 | Standard | 23/01/2008
Topower Co., Ltd | TOP-530A-P1 | ATX12V | 530 |  |  | -% | 82.12% | 84.28% | 80.58% |  |  | 0.98 | 0.99 | 1 | Standard | 21/01/2008
Powerex | REX-500A14 | ATX12V | 500 |  |  | -% | 82.79% | 84.58% | 80.84% |  |  | 0.97 | 0.99 | 1 | Standard | 17/01/2008
Powerex | REX-520AS | ATX12V | 500 |  |  | -% | 82.79% | 84.58% | 80.84% |  |  | 0.97 | 0.99 | 1 | Standard | 17/01/2008
Powerex | REX-500AS | ATX12V | 500 |  |  | -% | 82.79% | 84.58% | 80.84% |  |  | 0.97 | 0.99 | 1 | Standard | 17/01/2008
iCute Tech | AP-550AS | ATX12V | 500 |  |  | -% | 82.79% | 84.58% | 80.84% |  |  | 0.97 | 0.99 | 1 | Standard | 17/01/2008
iCute Tech | AP-1050AS | ATX12V | 1000 |  |  | -% | 82.96% | 84.49% | 80.82% |  |  | 0.94 | 0.98 | 0.99 | Standard | 17/01/2008
iCute Tech | AP-900AS | ATX12V | 850 |  |  | -% | 81.7% | 84.7% | 80.59% |  |  | 0.97 | 0.99 | 0.97 | Standard | 17/01/2008
iCute Tech | AP-750AS | ATX12V | 750 |  |  | -% | 80.93% | 84.78% | 81.56% |  |  | 0.97 | 0.99 | 0.99 | Standard | 16/01/2008
Powerex | REX-400A14 | ATX12V | 400 |  |  | -% | 80.05% | 83.87% | 81.52% |  |  | 0.97 | 0.98 | 0.99 | Standard | 15/01/2008
Powerex | REX-600AS | ATX12V | 600 |  |  | -% | 84.31% | 85.15% | 80.75% |  |  | 0.97 | 0.99 | 1 | Standard | 15/01/2008
Powerex | REX-400AS | ATX12V | 400 |  |  | -% | 80.05% | 83.87% | 81.51% |  |  | 0.97 | 0.98 | 0.99 | Standard | 15/01/2008
Powerex | REX-430AS | ATX12V | 400 |  |  | -% | 80.05% | 83.87% | 81.51% |  |  | 0.97 | 0.98 | 0.99 | Standard | 15/01/2008
Powerex | XF-1000AMC | ATX12V | 1000 |  |  | -% | 83.4% | 84.71% | 80.91% |  |  | 0.94 | 0.98 | 0.99 | Standard | 15/01/2008
iCute Tech | AP-650AS | ATX12V | 600 |  |  | -% | 84.31% | 85.15% | 80.75% |  |  | 0.97 | 0.99 | 1 | Standard | 15/01/2008
FSP Technology Inc. | FSP130-70LJ | 2U | 304 |  |  | -% | 81.16% | 84.67% | 82.41% |  |  | 0.98 | 0.99 | 0.99 | Standard | 15/01/2008
Aerocool | EN53075 | ATX12V & EPS12V | 500 |  |  | -% | 82.88% | 84.44% | 80.19% |  |  | 0.97 | 0.99 | 1 | Standard | 14/01/2008
Aerocool | EN53082 | ATX12V | 650 |  |  | -% | 80.46% | 84.28% | 81.2% |  |  | 1 | 0.99 | 1 | Standard | 14/01/2008
Aerocool | EN53112 | ATX12V | 1020 |  |  | -% | 83.11% | 84.79% | 80.14% |  |  | 0.97 | 0.99 | 1 | Standard | 14/01/2008
Aerocool | EN53099 | ATX12V | 750 |  |  | -% | 80.78% | 83.6% | 80.36% |  |  | 0.99 | 1 | 1 | Standard | 14/01/2008
Aerocool | EN53068 | ATX12V | 400 |  |  | -% | 81.78% | 83.96% | 80.32% |  |  | 0.98 | 0.99 | 1 | Standard | 14/01/2008
Powerex | XF-500AMC | ATX12V | 500 |  |  | -% | 83.02% | 84.64% | 80.63% |  |  | 0.97 | 0.99 | 1 | Standard | 11/01/2008
Powerex | XF-850AMC | ATX12V | 850 |  |  | -% | 81.64% | 84.59% | 80.32% |  |  | 0.98 | 0.99 | 1 | Standard | 10/01/2008
Powerex | XF-600AMC | ATX12V | 600 |  |  | -% | 84.34% | 85.27% | 80.84% |  |  | 0.97 | 0.99 | 1 | Standard | 10/01/2008
Powerex | XF-750AMC | ATX12V | 750 |  |  | -% | 80.72% | 84.62% | 81.65% |  |  | 0.97 | 0.99 | 0.99 | Standard | 10/01/2008
Powerex | XF-400AMC | ATX12V | 400 |  |  | -% | 81.36% | 84.44% | 85.66% |  |  | 0.97 | 0.98 | 0.99 | Standard | 10/01/2008
Be Quiet | BQT P7-Pro-450W | ATX12V | 450 |  |  | -% | 81.19% | 84.64% | 83.3% |  |  | 0.99 | 0.99 | 1 | Standard | 10/01/2008
AYWUN | A1-750-ELITE | ATX12V | 750 |  |  | -% | 80.72% | 84.62% | 81.65% |  |  | 0.97 | 0.99 | 0.99 | Standard | 10/01/2008
Be Quiet | BQT P7-Pro-650W | ATX12V | 650 |  |  | -% | 81.21% | 83.46% | 80.08% |  |  | 0.99 | 1 | 1 | Standard | 09/01/2008
Be Quiet | BQT P7-Pro550W | ATX12V | 550 |  |  | -% | 81.3% | 84.65% | 82.52% |  |  | 0.98 | 1 | 1 | Standard | 09/01/2008
Super Flower | SF-650R14BE | ATX12V & EPS12V | 650 |  |  | -% | 81.23% | 84.74% | 82.54% |  |  | 0.99 | 1 | 1 | Standard | 08/01/2008
Super Flower | SF-800R14BE | ATX12V & EPS12V | 800 |  |  | -% | 81.27% | 84.48% | 81.6% |  |  | 1 | 0.9943 | 1 | Standard | 08/01/2008
Sentey | SDP650-SS | ATX12V & EPS12V | 650 |  |  | -% | 81.23% | 84.74% | 82.54% |  |  | 0.99 | 1 | 1 | Standard | 08/01/2008
AXP | AXP-800R14HE | ATX12V & EPS12V | 800 |  |  | -% | 81.27% | 84.48% | 81.6% |  |  | 1 | 0.99 | 1 | Standard | 08/01/2008
Antec | EA-500D | ATX12V | 500 |  |  | -% | 81.08% | 83.15% | 80.25% |  |  | 0.99 | 1 | 1 | Standard | 08/01/2008
Antec | EA-430D | ATX12V | 430 |  |  | -% | 84.08% | 84.78% | 80% |  |  | 0.98 | 0.99 | 1 | Standard | 08/01/2008
Super Flower | SF-450P14HE | ATX12V | 450 |  |  | -% | 82.59% | 84.4% | 81.2% |  |  | 0.96 | 0.97 | 0.99 | Standard | 07/01/2008
Super Flower | SF-400P14HE | ATX12V | 400 |  |  | -% | 81.63% | 84.22% | 81.93% |  |  | 0.97 | 0.98 | 0.99 | Standard | 07/01/2008
Super Flower | SF-900R14BE | ATX12V & EPS12V | 900 |  |  | -% | 81.4% | 84.59% | 81.53% |  |  | 1 | 1 | 1 | Standard | 07/01/2008
Super Flower | SF-350P14HE | ATX12V | 350 |  |  | -% | 81.09% | 83.94% | 82.15% |  |  | 0.97 | 0.98 | 0.99 | Standard | 07/01/2008
Kingwin | ABT-900MA1S | ATX12V/EPS12V | 900 |  |  | -% | 81.4% | 84.59% | 81.53% |  |  | 1 | 1 | 1 | Standard | 07/01/2008
Super Flower | SF-850R14BE | ATX12V & EPS12V | 850 |  |  | -% | 80.27% | 83.65% | 81.09% |  |  | 1 | 1 | 1 | Standard | 04/01/2008
Sparkle Power | SPI350A8I5 | ATX12V | 300 |  |  | -% | 81.86% | 84.62% | 82% |  |  | 0.96 | 0.98 | 0.98 | Standard | 03/01/2008
PC Power and Cooling Inc. | Turbo-Cool 860 | EPS12V | 860 |  |  | -% | 82.89% | 85.63% | 81% |  |  | 0.99 | 0.99 | 0.99 | Standard | 03/01/2008
FSP Technology Inc. | FSP350-60TDN | ATX12V | 300 |  |  | -% | 81.86% | 84.62% | 82% |  |  | 0.96 | 0.98 | 0.98 | Standard | 03/01/2008
AcBel Polytech Inc. | PC7051 | Custom | 250 |  |  | -% | 81.45% | 84.14% | 80.58% |  |  | 0.96 | 0.97 | 0.99 | Standard | 03/01/2008
HP, Inc. | PC6019 | Custom | 240 |  |  | -% | 80.99% | 83.45% | 80.04% |  |  | 0.95 | 0.95 | 0.98 | Standard | 02/01/2008
Foxconn | HH-750WATA | ATX12V | 650 |  |  | -% | 80.2% | 83.59% | 80% |  |  | 0.99 | 1 | 1 | Standard | 02/01/2008
Nesteq | ECS 4501 | ATX12V | 450 |  |  | -% | 82.61% | 84.53% | 80.95% |  |  | 0.97 | 1 | 1 | Standard | 17/12/2007
Nesteq | ECS 5001 | ATX12V | 500 |  |  | -% | 83.16% | 84.11% | 80.55% |  |  | 0.98 | 0.99 | 1 | Standard | 17/12/2007
Champion Microelectronic | CMC-6802A-330W | ATX12V | 300 |  |  | -% | 80.87% | 83.32% | 80.68% |  |  | 0.98 | 0.99 | 1 | Standard | 17/12/2007
HuntKey | HK701-11PEP | EPS12V | 600 |  |  | -% | 81.45% | 83.81% | 80.23% |  |  | 1 | 1 | 1 | Standard | 14/12/2007
TA ELECTRONICS PTY LTD | M80P-750 | EPS12V | 630 |  |  | -% | 85.39% | 85.29% | 80.02% |  |  | 0.98 | 0.99 | 1 | Standard | 13/12/2007
StarTech.com | ATX2PW630PRO | EPS12V | 630 |  |  | -% | 85.39% | 85.29% | 80.02% |  |  | 0.98 | 0.99 | 1 | Standard | 13/12/2007
Shaw | S80P-750 | EPS12V | 630 |  |  | -% | 85.39% | 85.29% | 80.02% |  |  | 0.98 | 0.99 | 1 | Standard | 13/12/2007
Rosewill | RX630-S-B | EPS12V | 630 |  |  | -% | 85.72% | 85.37% | 80.29% |  |  | 0.97 | 0.99 | 1 | Standard | 13/12/2007
Impervio | IPS-P1000TNM | ATX12V | 1000 |  |  | -% | 83.35% | 85% | 80.15% |  |  | 1 | 1 | 1 | Standard | 13/12/2007
CORE NSI Co., Ltd. | HERZ 630WT | EPS12V | 630 |  |  | -% | 85.39% | 85.29% | 80.02% |  |  | 0.98 | 0.99 | 1 | Standard | 13/12/2007
ATNG Power Co., Ltd. | APL-780 | EPS12V | 630 |  |  | -% | 85.39% | 85.29% | 80.02% |  |  | 0.98 | 0.99 | 1 | Standard | 13/12/2007
Tuniq | PSU-ENS-1200W | ATX12V | 1200 |  |  | -% | 85.56% | 85.71% | 80.33% |  |  | 0.95 | 0.99 | 0.99 | Standard | 11/12/2007
High Power Electric Co., Ltd. | HPC-1200-G14C | ATX12V | 1200 |  |  | -% | 85.56% | 85.71% | 80.33% |  |  | 0.95 | 0.99 | 0.99 | Standard | 11/12/2007
Etasis | EFN-500 | ATX12V | 400 |  |  | -% | 80% | 84.56% | 82.18% |  |  | 0.98 | 0.99 | 1 | Standard | 07/12/2007
Delta Electronics, Inc. | DPS-300AB-30A | Custom | 300 |  |  | -% | 82.44% | 84.38% | 80.84% |  |  | 0.99 | 0.99 | 0.99 | Standard | 07/12/2007
Corsair | CMPSU-750TX | ATX12V | 750 |  |  | -% | 81.65% | 83.92% | 80.27% |  |  | 0.98 | 1 | 1 | Standard | 05/12/2007
Sparkle Power | SPI700GHN | ATX12V | 700 |  |  | -% | 82.56% | 84.53% | 80.5% |  |  | 0.96 | 0.98 | 1 | Standard | 04/12/2007
Sparkle Power | SPI600GHN | ATX12V | 600 |  |  | -% | 82.05% | 84.97% | 82.05% |  |  | 0.97 | 0.99 | 1 | Standard | 04/12/2007
OCZ Technology | OCZ700SXS2 | EPS12V | 700 |  |  | -% | 82.56% | 84.53% | 80.5% |  |  | 0.97 | 0.99 | 1 | Standard | 04/12/2007
OCZ Technology | OCZ600SXS2 | EPS12V | 600 |  |  | -% | 82.05% | 84.97% | 82.31% |  |  | 0.97 | 0.99 | 1 | Standard | 04/12/2007
Nesteq | NQ-E1-0600-F2FX | ATX12V | 600 |  |  | -% | 82.05% | 84.97% | 82.31% |  |  | 0.97 | 0.99 | 1 | Standard | 04/12/2007
Nesteq | NQ-E1-0700-F2FX | ATX12V | 700 |  |  | -% | 82.56% | 84.53% | 80.5% |  |  | 0.96 | 0.98 | 1 | Standard | 04/12/2007
FSP Technology Inc. | Epsilon 80PLUS 700 | ATX12V & EPS12V | 700 |  |  | -% | 82.56% | 84.53% | 80.5% |  |  | 0.96 | 0.98 | 1 | Standard | 04/12/2007
FSP Technology Inc. | FSP600-80GHN | ATX12V | 600 |  |  | -% | 82.05% | 84.97% | 82.31% |  |  | 0.97 | 0.99 | 1 | Standard | 04/12/2007
FSP Technology Inc. | Epsilon 80PLUS 600 | ATX12V & EPS12V | 600 |  |  | -% | 82.05% | 84.97% | 82.31% |  |  | 0.97 | 0.99 | 1 | Standard | 04/12/2007
FSP Technology Inc. | FSP700-80GHN | ATX12V | 700 |  |  | -% | 82.56% | 84.53% | 80.5% |  |  | 0.96 | 0.98 | 1 | Standard | 04/12/2007
AOpen | ATPLUS-600 | ATX12V & EPS12V | 600 |  |  | -% | 82.05% | 84.97% | 82.31% |  |  | 0.97 | 0.99 | 1 | Standard | 04/12/2007
AOpen | ATPLUS-700 | ATX12V & EPS12V | 700 |  |  | -% | 82.56% | 84.53% | 80% |  |  | 0.96 | 0.98 | 1 | Standard | 04/12/2007
Sparkle Power | SPI500GHN | ATX12V | 500 |  |  | -% | 84.05% | 85.12% | 81.72% |  |  | 0.98 | 0.99 | 1 | Standard | 26/11/2007
FSP Technology Inc. | FSP500-80GHN | ATX12V & EPS12V | 500 |  |  | -% | 84.05% | 85.12% | 81.72% |  |  | 0.98 | 0.99 | 1 | Standard | 26/11/2007
FSP Technology Inc. | Epsilon 80PLUS 500 | ATX12V & EPS12V | 500 |  |  | -% | 84.05% | 85.12% | 81.72% |  |  | 0.98 | 0.99 | 1 | Standard | 26/11/2007
AOpen | ATPLUS-500 | ATX12V & EPS12V | 500 |  |  | -% | 84.05% | 85.12% | 81.72% |  |  | 0.98 | 0.99 | 1 | Standard | 26/11/2007
Gigabyte | GE-P610A-C2 | ATX12V | 610 |  |  | -% | 85.03% | 85.13% | 80.01% |  |  | 0.96 | 0.97 | 0.98 | Standard | 15/11/2007
Seventeam | ST-550P-AM | ATX12V | 550 |  |  | -% | 81.6% | 84.04% | 80.14% |  |  | 0.99 | 1 | 1 | Standard | 14/11/2007
PCI Case Group | CRS-C80100-14 | ATX12V/EPS12V | 1020 |  |  | -% | 83.11% | 84.79% | 80.14% |  |  | 0.97 | 0.99 | 1 | Standard | 14/11/2007
Chieftec | CFT-1020-14C | ATX12V | 1020 |  |  | -% | 83.11% | 84.79% | 80.14% |  |  | 0.97 | 0.99 | 1 | Standard | 14/11/2007
Channel Well Technology Co. | DSH1020V | ATX12V/EPS12V | 1020 |  |  | -% | 83.11% | 84.79% | 80.14% |  |  | 0.97 | 0.99 | 1 | Standard | 14/11/2007
X-Spice Technology Co. Ltd. | CROON BF 850 | ATX12V | 650 |  |  | -% | 82.28% | 85.29% | 81.46% |  |  | 0.97 | 0.99 | 0.99 | Standard | 13/11/2007
Sparkle Power | SPI300GLS | Custom | 300 |  |  | -% | 81.72% | 84.29% | 81.01% |  |  | 0.98 | 0.99 | 1 | Standard | 13/11/2007
Seventeam | ST-450P-AM | ATX12V | 450 |  |  | -% | 81.07% | 84.25% | 81.87% |  |  | 0.98 | 0.99 | 1 | Standard | 13/11/2007
FSP Technology Inc. | FSP300-60GLS(80) | CUSTOM | 300 |  |  | -% | 81.72% | 84.29% | 81.01% |  |  | 0.98 | 0.99 | 1 | Standard | 13/11/2007
Corsair | CMPSU-650TX | ATX12V | 650 |  |  | -% | 83.21% | 85.13% | 81.28% |  |  | 0.98 | 1 | 1 | Standard | 13/11/2007
X-Spice Technology Co. Ltd. | CROON BF 750 | ATX12V | 650 |  |  | -% | 81.09% | 84.24% | 80.99% |  |  | 0.96 | 0.99 | 0.99 | Standard | 12/11/2007
X-Spice Technology Co. Ltd. | CROON BF 650 | ATX12V | 650 |  |  | -% | 82.19% | 84.84% | 81.45% |  |  | 0.96 | 0.99 | 1 | Standard | 12/11/2007
Bestec Power Electronics Co., Ltd. | ATX0300EWWB | ATX12V | 300 |  |  | -% | 82.66% | 84.13% | 80.5% |  |  | 0.99 | 0.99 | 1 | Standard | 08/11/2007
Sea Sonic Electronics Co., Ltd. | SS-460H2U | EPS2U | 460 |  |  | -% | 81.77% | 84.3% | 81.54% |  |  | 0.99 | 1 | 1 | Standard | 07/11/2007
Sea Sonic Electronics Co., Ltd. | SS-600H2U | EPS2U | 600 |  |  | -% | 83.61% | 84.72% | 80.15% |  |  | 0.99 | 1 | 1 | Standard | 07/11/2007
Antec | RP-600 | 2U | 600 |  |  | -% | 83.61% | 84.72% | 80.15% |  |  | 0.99 | 1 | 1 | Standard | 07/11/2007
Sea Sonic Electronics Co., Ltd. | SS-520H1U | EPS1U | 520 |  |  | -% | 82.8% | 84.74% | 80.42% |  |  | 1 | 1 | 1 | Standard | 05/11/2007
Sparkle Power | SPI4001UG | 1U | 400 |  |  | -% | 81.58% | 84.84% | 81.66% |  |  | 0.98 | 1 | 1 | Standard | 31/10/2007
FSP Technology Inc. | FSP400-601UG | EPS1U | 400 |  |  | -% | 81.58% | 84.84% | 81.66% |  |  | 0.98 | 1 | 1 | Standard | 31/10/2007
Dynapower USA | TC-1U40P80 | EPS1U | 400 |  |  | -% | 81.58% | 84.84% | 81.66% |  |  | 0.98 | 1 | 1 | Standard | 31/10/2007
Skydigital | PS2-650AF | ATX12V | 650 |  |  | -% | 80.74% | 83.34% | 80.23% |  |  | 0.98 | 0.99 | 1 | Standard | 30/10/2007
Sea Sonic Electronics Co., Ltd. | SS-400H1U | EPS1U | 400 |  |  | -% | 80.66% | 84.36% | 82.48% |  |  | 0.98 | 1 | 1 | Standard | 29/10/2007
HP, Inc. | DPS-300AB-20C | Custom | 300 |  |  | -% | 81.67% | 83.84% | 81.13% |  |  | 0.95 | 0.97 | 0.98 | Standard | 29/10/2007
Hipro Electronics Co., Ltd. | H525E-00 | Custom | 525 |  |  | -% | 80.79% | 83.76% | 80.79% |  |  | 0.98 | 1 | 1 | Standard | 25/10/2007
HEC Group | HEC-350TE | ATX12V | 350 |  |  | -% | 83.32% | 84.27% | 80.36% |  |  | 0.99 | 0.98 | 0.99 | Standard | 25/10/2007
Sea Sonic Electronics Co., Ltd. | SS-400H2U | Custom | 400 |  |  | -% | 80.67% | 83.86% | 81.2% |  |  | 0.98 | 0.99 | 1 | Standard | 24/10/2007
Enlight | ECP-750AAB | ATX12V | 750 |  |  | -% | 81.97% | 83.89% | 80.17% |  |  | 1 | 1 | 1 | Standard | 24/10/2007
Delta Electronics, Inc. | GPS-750ABA | ATX12V | 750 |  |  | -% | 81.97% | 83.89% | 80.17% |  |  | 1 | 1 | 1 | Standard | 24/10/2007
Sea Sonic Electronics Co., Ltd. | SS-430GM | ATX12V | 430 |  |  | -% | 81.98% | 84.39% | 80.56% |  |  | 0.99 | 0.99 | 1 | Standard | 23/10/2007
Sea Sonic Electronics Co., Ltd. | SS-500GM | ATX12V | 500 |  |  | -% | 83.02% | 84.92% | 80.7% |  |  | 0.99 | 0.99 | 1 | Standard | 23/10/2007
PC Power and Cooling Inc. | Silencer 610 | EPS12V | 610 |  |  | -% | 81.32% | 84.4% | 80.74% |  |  | 0.99 | 1 | 1 | Standard | 23/10/2007
HuntKey | HK400-56GP | ATX12V | 400 |  |  | -% | 83.24% | 84.47% | 80.41% |  |  | 0.98 | 1 | 1 | Standard | 22/10/2007
HP, Inc. | DPS-1050CB A | Custom | 1050 |  |  | -% | 81.18% | 84.99% | 81.23% |  |  | 0.98 | 0.99 | 0.99 | Standard | 19/10/2007
Delta Electronics, Inc. | DPS-1050CBA | Custom | 1050 |  |  | -% | 81.18% | 84.99% | 81.23% |  |  | 0.98 | 0.99 | 0.99 | Standard | 19/10/2007
FSP Technology Inc. | FSP500-702UC | EPS2U | 500 |  |  | -% | 83.42% | 85.35% | 81.71% |  |  | 0.99 | 1 | 1 | Standard | 17/10/2007
Enhance Electronics | TFX-0225 | Custom | 250 |  |  | -% | 81.84% | 84.38% | 82.39% |  |  | 0.97 | 0.99 | 1 | Standard | 17/10/2007
Dynapower USA | TC-2U50P80 | EPS2U | 500 |  |  | -% | 83.42% | 85.35% | 81.71% |  |  | 0.99 | 1 | 1 | Standard | 17/10/2007
Xigmatek | NRP-PC501 | ATX12V | 500 |  |  | -% | 82.88% | 84.44% | 80.19% |  |  | 0.97 | 0.99 | 1 | Standard | 15/10/2007
Thermaltake | KK500P | ATX12V | 400 |  |  | -% | 81.78% | 83.96% | 80.32% |  |  | 0.98 | 0.99 | 1 | Standard | 15/10/2007
Thermaltake | KK600P | ATX12V | 500 |  |  | -% | 82.88% | 84.44% | 80.19% |  |  | 0.97 | 0.99 | 1 | Standard | 15/10/2007
Segotep | SG-500AE | ATX12V | 400 |  |  | -% | 81.78% | 83.96% | 80.32% |  |  | 0.98 | 0.99 | 1 | Standard | 15/10/2007
Rocketfish | RF-550WPS | ATX12V | 500 |  |  | -% | 82.88% | 84.44% | 80.19% |  |  | 0.97 | 0.99 | 1 | Standard | 15/10/2007
PCI Case Group | CRS-C8050-14 | ATX12V | 500 |  |  | -% | 82.88% | 84.44% | 80.19% |  |  | 0.97 | 0.99 | 1 | Standard | 15/10/2007
PCI Case Group | CRS-C8040-14 | ATX12V | 400 |  |  | -% | 81.78% | 83.96% | 80.32% |  |  | 0.98 | 0.99 | 1 | Standard | 15/10/2007
OCZ Technology | OCZ400MXSP | ATX12V | 400 |  |  | -% | 81.78% | 83.96% | 80.32% |  |  | 0.98 | 0.99 | 1 | Standard | 15/10/2007
OCZ Technology | OCZ400SXS | ATX12V | 400 |  |  | -% | 81.78% | 83.96% | 80.32% |  |  | 0.98 | 0.99 | 1 | Standard | 15/10/2007
Channel Well Technology Co. | DSA500V-C | ATX12V | 500 |  |  | -% | 82.88% | 84.44% | 80.19% |  |  | 0.97 | 0.99 | 1 | Standard | 15/10/2007
Channel Well Technology Co. | DSA400V-C | ATX12V | 400 |  |  | -% | 81.78% | 83.97% | 80.32% |  |  | 0.98 | 0.99 | 1 | Standard | 15/10/2007
Thermaltake | KK550P | ATX12V | 450 |  |  | -% | 82.7% | 84.07% | 80.22% |  |  | 0.98 | 0.99 | 1 | Standard | 12/10/2007
Thermaltake | KK450P | ATX12V | 350 |  |  | -% | 81.79% | 84.37% | 81.4% |  |  | 0.98 | 0.99 | 1 | Standard | 12/10/2007
Sparkle Power | SPI4002UC | EPS2U | 400 |  |  | -% | 82.87% | 84.86% | 81.9% |  |  | 0.99 | 0.99 | 1 | Standard | 12/10/2007
Shuttle | PC70I0005 | Custom | 400 |  |  | -% | 83.08% | 84.88% | 82.17% |  |  | 0.98 | 0.99 | 1 | Standard | 12/10/2007
Segotep | SG-400A | ATX12V | 300 |  |  | -% | 80.15% | 83.08% | 80.06% |  |  | 0.98 | 0.99 | 1 | Standard | 12/10/2007
Segotep | SG-450AL | ATX12V | 350 |  |  | -% | 81.79% | 84.37% | 81.4% |  |  | 0.98 | 0.99 | 1 | Standard | 12/10/2007
Hongli Fuxing Corp. | X-350 | ATX12V | 350 |  |  | -% | 81.79% | 84.37% | 81.4% |  |  | 0.98 | 0.99 | 1 | Standard | 12/10/2007
FSP Technology Inc. | FSP400-602UC | EPS2U | 400 |  |  | -% | 82.87% | 84.86% | 81.9% |  |  | 0.99 | 0.99 | 1 | Standard | 12/10/2007
Dynapower USA | TC-2U40P80 | EPS2U | 400 |  |  | -% | 82.87% | 84.86% | 81.9% |  |  | 0.99 | 0.99 | 1 | Standard | 12/10/2007
Channel Well Technology Co. | DSA450V-C | ATX12V | 450 |  |  | -% | 82.7% | 84.07% | 80.22% |  |  | 0.98 | 0.99 | 1 | Standard | 12/10/2007
Channel Well Technology Co. | DSA350V-C | ATX12V | 350 |  |  | -% | 81.79% | 84.37% | 81.4% |  |  | 0.98 | 0.99 | 1 | Standard | 12/10/2007
Channel Well Technology Co. | DSA300V-C | ATX12V | 300 |  |  | -% | 80.15% | 83.08% | 80.06% |  |  | 0.98 | 0.99 | 1 | Standard | 12/10/2007
Sparkle Power | SPI300EP | ATX12V | 300 |  |  | -% | 80.46% | 82.63% | 80.42% |  |  | 0.97 | 0.99 | 1 | Standard | 11/10/2007
FSP Technology Inc. | FSP300-60EP | ATX12V | 300 |  |  | -% | 80.46% | 82.63% | 80.42% |  |  | 0.97 | 0.99 | 1 | Standard | 11/10/2007
Epower | EP-1200P10-T2 | ATX12V | 1200 |  |  | -% | 83.52% | 85.44% | 80.89% |  |  | 0.98 | 1 | 1 | Standard | 11/10/2007
Dell | UR006 | Custom | 1000 |  |  | -% | 82.1% | 84.32% | 80.46% |  |  | 0.99 | 1 | 1 | Standard | 10/10/2007
Topower Co., Ltd | TOP-1200W | ATX12V | 1200 |  |  | -% | 83.49% | 85.22% | 81.15% |  |  | 0.98 | 0.99 | 1 | Standard | 08/10/2007
Lenovo | 41A9666 | Custom | 280 |  |  | -% | 81.78% | 83.62% | 80.22% |  |  | 0.99 | 1 | 1 | Standard | 08/10/2007
Lenovo | 41A9718 | Custom | 280 |  |  | -% | 81.09% | 84.05% | 81.08% |  |  | 0.98 | 0.99 | 1 | Standard | 08/10/2007
Delta Electronics, Inc. | DPS-280GBA | ATX12V | 280 |  |  | -% | 81.78% | 83.62% | 80.22% |  |  | 0.99 | 1 | 1 | Standard | 08/10/2007
Delta Electronics, Inc. | DPS-280JBA | ATX12V | 280 |  |  | -% | 81.09% | 84.05% | 81.08% |  |  | 0.98 | 0.99 | 1 | Standard | 08/10/2007
Sparkle Power | SPI350MB | Custom | 350 |  |  | -% | 83.2% | 84.93% | 81.38% |  |  | 0.96 | 0.98 | 0.99 | Standard | 04/10/2007
FSP Technology Inc. | FSP350-60MB | SFX12V | 350 |  |  | -% | 83.2% | 84.93% | 81.38% |  |  | 0.96 | 0.98 | 0.99 | Standard | 04/10/2007
Corsair | CMPSU-550VX | ATX12V | 550 |  |  | -% | 80.24% | 82.96% | 80.01% |  |  | 0.98 | 1 | 1 | Standard | 04/10/2007
Sparkle Power | SPI400PFB2 | ATX12V | 400 |  |  | -% | 82.43% | 84.93% | 81.39% |  |  | 0.98 | 0.99 | 1 | Standard | 03/10/2007
FSP Technology Inc. | FSP400-62PFB | ATX12V | 400 |  |  | -% | 82.43% | 84.93% | 81.39% |  |  | 0.98 | 0.99 | 1 | Standard | 03/10/2007
Dell | MM720 | Custom | 280 |  |  | -% | 80.24% | 84.1% | 81.62% |  |  | 0.97 | 0.99 | 1 | Standard | 03/10/2007
HP, Inc. | PC-6015-020G | Custom | 365 |  |  | -% | 84.31% | 85.65% | 81.46% |  |  | 0.97 | 0.97 | 0.99 | Standard | 02/10/2007
Cooler Master | RS-C50-EMBA-D2 | EPS12V | 1250 |  |  | -% | 84.91% | 85.93% | 81.46% |  |  | 0.98 | 1 | 1 | Standard | 02/10/2007
Arctic Cooling | AX-550T | ATX12V | 500 |  |  | -% | 82.35% | 84.44% | 80.75% |  |  | 0.99 | 0.99 | 1 | Standard | 02/10/2007
Akasa | AK-P100FG | ATX12V | 1000 |  |  | -% | 83.54% | 85.27% | 80% |  |  | 0.99 | 1 | 1 | Standard | 02/10/2007
Lenovo | 41A9677 | Custom | 275 |  |  | -% | 82.55% | 84.03% | 80.09% |  |  | 0.99 | 0.99 | 1 | Standard | 01/10/2007
Lenovo | 41A9719 | Custom | 280 |  |  | -% | 81.95% | 83.7% | 80.37% |  |  | 0.98 | 0.99 | 0.99 | Standard | 01/10/2007
Akasa | AK-P085FG | ATX12V | 850 |  |  | -% | 82.69% | 85.49% | 80.89% |  |  | 0.99 | 0.99 | 1 | Standard | 01/10/2007
AcBel Polytech Inc. | PC6016 | Custom | 275 |  |  | -% | 82.55% | 84.03% | 80.09% |  |  | 0.99 | 0.99 | 1 | Standard | 01/10/2007
AcBel Polytech Inc. | PC7032 | Custom | 280 |  |  | -% | 81.95% | 83.7% | 80.37% |  |  | 0.98 | 0.99 | 0.99 | Standard | 01/10/2007
Lite-On Technology Corporation | PS-5271-6VE | Custom | 275 |  |  | -% | 81.24% | 84.13% | 81.17% |  |  | 0.97 | 0.98 | 0.99 | Standard | 26/09/2007
Lenovo | 41A9676 | Custom | 280 |  |  | -% | 81.24% | 84.13% | 81.17% |  |  | 0.97 | 0.98 | 0.99 | Standard | 26/09/2007
Lite-On Technology Corporation | PS-5281-8VE | ATX12V | 280 |  |  | -% | 80.42% | 83.7% | 80.65% |  |  | 0.97 | 0.98 | 0.99 | Standard | 21/09/2007
Lenovo | 41A9667 | Custom | 280 |  |  | -% | 80.42% | 83.7% | 80.65% |  |  | 0.97 | 0.98 | 0.99 | Standard | 21/09/2007
Gigabyte | GE-S800A-D1 | ATX12V | 800 |  |  | -% | 81.82% | 84.5% | 80.38% |  |  | 0.99 | 1 | 1 | Standard | 21/09/2007
Gigabyte | GE-M800A-D1 | ATX12V | 800 |  |  | -% | 80.95% | 84.18% | 80.63% |  |  | 0.99 | 1 | 1 | Standard | 17/09/2007
Gigabyte | GE-S550A-D1 | ATX12V | 550 |  |  | -% | 81.55% | 84.86% | 81.86% |  |  | 0.98 | 0.99 | 1 | Standard | 17/09/2007
HEC Group | HEC-500TE | ATX12V | 500 |  |  | -% | 83.47% | 84.64% | 81.03% |  |  | 0.99 | 0.98 | 0.99 | Standard | 14/09/2007
Gigabyte | GE-M550A-D1 | ATX12V | 550 |  |  | -% | 80.61% | 84.34% | 81.9% |  |  | 0.98 | 1 | 1 | Standard | 14/09/2007
HEC Group | HEC-450TE | ATX12V | 450 |  |  | -% | 82.81% | 84.63% | 81.71% |  |  | 0.97 | 0.97 | 0.99 | Standard | 13/09/2007
Cougar | CGR R-450 | ATX12V & EPS12V | 450 |  |  | -% | 82.81% | 84.63% | 81.71% |  |  | 0.97 | 0.97 | 0.99 | Standard | 13/09/2007
Zippy Technology Corp. | HG2-5500V | ATX12V | 500 |  |  | -% | 81.25% | 86.13% | 84.72% |  |  | 0.99 | 0.99 | 1 | Standard | 12/09/2007
Zippy Technology Corp. | HG2-5400V | ATX12V | 400 |  |  | -% | 81.39% | 85.61% | 84% |  |  | 0.99 | 0.99 | 1 | Standard | 12/09/2007
Bicker | BEA-540H | PS/2 | 400 |  |  | -% | 81.39% | 85.61% | 84% |  |  | 0.99 | 0.99 | 1 | Standard | 12/09/2007
Bicker | BEA-550H | PS/2 | 500 |  |  | -% | 81.25% | 86.13% | 84.72% |  |  | 0.99 | 0.99 | 1 | Standard | 12/09/2007
Zippy Technology Corp. | GP2-5500V | ATX12V | 500 |  |  | -% | 80.98% | 86.23% | 84.82% |  |  | 0.99 | 0.99 | 0.99 | Standard | 10/09/2007
AcBel Polytech Inc. | FS6026 | EPS1U | 400 |  |  | -% | 80.43% | 85.07% | 83.3% |  |  | 0.97 | 0.98 | 0.99 | Standard | 07/09/2007
Seventeam | ST-580PAF-05F | ATX12V | 580 |  |  | -% | 80.81% | 84.54% | 81.91% |  |  | 0.98 | 0.99 | 1 | Standard | 06/09/2007
Seventeam | ST-620PAF-05F | ATX12V | 620 |  |  | -% | 81.56% | 85.05% | 82.75% |  |  | 0.98 | 1 | 1 | Standard | 06/09/2007
Seventeam | ST-520PAF-05F | ATX12V | 520 |  |  | -% | 80.21% | 84.11% | 82% |  |  | 0.97 | 0.99 | 1 | Standard | 05/09/2007
2 The Max | SP-1200 | ATX12V | 1200 |  |  | -% | 82.19% | 84.08% | 80.01% |  |  | 0.96 | 0.99 | 0.99 | Standard | 05/09/2007
Sparkle Power | SPI350GLN | ATX12V | 350 |  |  | -% | 80.01% | 83.34% | 80.2% |  |  | 0.97 | 0.99 | 0.99 | Standard | 29/08/2007
Sparkle Power | SPI300GLN | ATX12V | 300 |  |  | -% | 80.6% | 83.36% | 80.56% |  |  | 0.98 | 0.99 | 1 | Standard | 29/08/2007
FSP Technology Inc. | FSP350-60GLN(80) | ATX12V | 350 |  |  | -% | 80.01% | 83.34% | 80.2% |  |  | 0.97 | 0.99 | 0.99 | Standard | 29/08/2007
FSP Technology Inc. | FSP300-60GLN(80) | ATX12V | 300 |  |  | -% | 80.6% | 83.36% | 80.56% |  |  | 0.98 | 0.99 | 1 | Standard | 29/08/2007
Skydigital | PS2-500AF | ATX12V | 500 |  |  | -% | 82.58% | 83.6% | 80.8% |  |  | 0.98 | 1 | 1 | Standard | 27/08/2007
Skydigital | PS2-400AF | ATX12V | 400 |  |  | -% | 80.79% | 83.85% | 80.92% |  |  | 0.99 | 1 | 1 | Standard | 27/08/2007
Inter-Tech | APE-1000F | ATX12V | 850 |  |  | -% | 82.02% | 84.58% | 80.19% |  |  | 0.97 | 1 | 1 | Standard | 27/08/2007
Delta Electronics, Inc. | DPS-280GBB | ATX12V | 280 |  |  | -% | 81.7% | 83.69% | 80.5% |  |  | 0.99 | 1 | 1 | Standard | 27/08/2007
Xigmatek | NRP-HC1201 | EPS12V | 1200 |  |  | -% | 82.5% | 84.06% | 80.09% |  |  | 0.99 | 1 | 1 | Standard | 24/08/2007
Thermaltake | W0133RU | EPS12V | 1200 |  |  | -% | 82.5% | 84.06% | 80.09% |  |  | 0.99 | 1 | 1 | Standard | 24/08/2007
Thermaltake | W0156RU | EPS12V | 1200 |  |  | -% | 82.5% | 84.06% | 80.09% |  |  | 0.99 | 1 | 1 | Standard | 24/08/2007
In Win | IRP-COM1200 | EPS12V | 1200 |  |  | -% | 82.5% | 84.06% | 80.09% |  |  | 0.99 | 1 | 1 | Standard | 24/08/2007
COLETEK | PUC1200V | ATX12V | 1200 |  |  | -% | 82.5% | 84.06% | 80.09% | [5 empty] | Standard | 24/08/2007
Dynapower USA | EJ-1200A80 | EPS12V | 1200 |  |  | -% | 82.5% | 84.06% | 80.09% |  |  | 0.99 | 1 | 1 | Standard | 24/08/2007
COLETEK | PUC1200V | ATX12V | 1200 |  |  | -% | 82.5% | 84.06% | 80.09% |  |  | 0.99 | 1 | 1 | Standard | 24/08/2007
Channel Well Technology Co. | PUC1200V | EPS12V | 1200 |  |  | -% | 82.5% | 84.06% | 80.09% |  |  | 0.99 | 1 | 1 | Standard | 24/08/2007
AMA Precision INC. | AA1200U-C | EPS12V | 1200 |  |  | -% | 82.5% | 84.06% | 80.09% |  |  | 0.99 | 1 | 1 | Standard | 24/08/2007
Xigmatek | NRP-HC1001 | EPS12V | 1000 |  |  | -% | 81.05% | 84.71% | 81.77% |  |  | 0.98 | 1 | 1 | Standard | 22/08/2007
Thermaltake | W0155RU | EPS12V | 1000 |  |  | -% | 81.05% | 84.71% | 81.77% |  |  | 0.98 | 1 | 1 | Standard | 22/08/2007
Thermaltake | W0132RU | EPS12V | 1000 |  |  | -% | 81.05% | 84.71% | 81.77% |  |  | 0.98 | 1 | 1 | Standard | 22/08/2007
Sparkle Power | SPI3501UH | ATX12V | 350 |  |  | -% | 81.93% | 83.81% | 81.34% |  |  | 0.99 | 0.99 | 1 | Standard | 22/08/2007
COLETEK | PUC1000V | ATX12V | 1000 |  |  | -% | 81.05% | 84.71% | 81.77% | [5 empty] | Standard | 22/08/2007
HEC Group | HEC-300TE | ATX12V | 300 |  |  | -% | 81.65% | 84.38% | 80.26% |  |  | 0.97 | 0.97 | 0.99 | Standard | 22/08/2007
FSP Technology Inc. | FSP350-701UH | EPS1U | 350 |  |  | -% | 81.93% | 83.81% | 81.34% |  |  | 0.99 | 0.99 | 1 | Standard | 22/08/2007
COLETEK | PUC1000V | ATX12V | 1000 |  |  | -% | 81.05% | 84.71% | 81.77% |  |  | 0.98 | 1 | 1 | Standard | 22/08/2007
Channel Well Technology Co. | PUC1000V | EPS12V | 1000 |  |  | -% | 81.05% | 84.71% | 81.77% |  |  | 0.98 | 1 | 1 | Standard | 22/08/2007
AMA Precision INC. | AA1000U-C | EPS12V | 1000 |  |  | -% | 81.05% | 84.71% | 81.77% |  |  | 0.98 | 1 | 1 | Standard | 22/08/2007
Sparkle Power | SPI3001UH | EPS1U | 300 |  |  | -% | 81.44% | 84.16% | 80.99% |  |  | 0.98 | 0.99 | 1 | Standard | 20/08/2007
Sparkle Power | SPI2501UH | EPS1U | 250 |  |  | -% | 80.3% | 83.68% | 81.78% |  |  | 0.98 | 0.99 | 1 | Standard | 20/08/2007
HP, Inc. | DPS-800LB A | Custom | 800 |  |  | -% | 84.55% | 85.03% | 80.71% |  |  | 0.99 | 1 | 1 | Standard | 20/08/2007
HP, Inc. | PS-6241-4HP | Custom | 240 |  |  | -% | 81.93% | 83.09% | 80.15% |  |  | 0.98 | 0.97 | 0.98 | Standard | 20/08/2007
FSP Technology Inc. | FSP250-701UH | EPS1U | 250 |  |  | -% | 80.3% | 83.68% | 81.78% |  |  | 0.98 | 0.99 | 1 | Standard | 20/08/2007
FSP Technology Inc. | FSP300-701UH | EPS1U | 300 |  |  | -% | 81.44% | 84.16% | 80.99% |  |  | 0.98 | 0.99 | 1 | Standard | 20/08/2007
Corsair | CMPSU-450VX | ATX12V | 450 |  |  | -% | 81.66% | 83.77% | 81.18% |  |  | 0.99 | 0.99 | 1 | Standard | 20/08/2007
Dell | HT996 | Custom | 300 |  |  | -% | 81.58% | 83.38% | 80.16% |  |  | 0.98 | 0.99 | 0.99 | Standard | 17/08/2007
AcBel Polytech Inc. | PC7050-241G | ATX12V | 300 |  |  | -% | 81.58% | 83.015% | 80.16% |  |  | 0.98 | 0.99 | 0.99 | Standard | 17/08/2007
AcBel Polytech Inc. | PC7050 | ATX12V | 300 |  |  | -% | 81.58% | 83.38% | 80.16% |  |  | 0.98 | 0.99 | 0.99 | Standard | 17/08/2007
Xigmatek | NRP-MC851 | ATX12V | 850 |  |  | -% | 81.24% | 83.72% | 80.16% |  |  | 0.98 | 0.99 | 1 | Standard | 13/08/2007
Thermaltake | W0204 Toughpower QFan 850A | ATX12V | 850 |  |  | -% | 81.24% | 83.72% | 80.16% |  |  | 0.98 | 0.99 | 1 | Standard | 13/08/2007
Thermaltake | W0172RU | ATX12V | 850 |  |  | -% | 81.24% | 83.72% | 80.16% |  |  | 0.98 | 0.99 | 1 | Standard | 13/08/2007
Thermaltake | W0131RU | ATX12V | 850 |  |  | -% | 81.24% | 83.72% | 80.16% |  |  | 0.98 | 0.99 | 1 | Standard | 13/08/2007
Meridian (XClio) | XClio Greatpower 850W | ATX | 850 |  |  | -% | 81.24% | 83.72% | 80.16% |  |  | 0.98 | 0.99 | 1 | Standard | 13/08/2007
In Win | IRP-COM850 | ATX12V | 850 |  |  | -% | 81.24% | 83.72% | 80.16% |  |  | 0.98 | 0.99 | 1 | Standard | 13/08/2007
Ikonik | IP-U850A-AAAA | ATX12V & EPS12V | 850 |  |  | -% | 81.24% | 83.72% | 80.16% |  |  | 0.98 | 0.99 | 1 | Standard | 13/08/2007
Ikonik | IP-I850A-AAAA | ATX12V & EPS12V | 850 |  |  | -% | 81.24% | 83.72% | 80.16% |  |  | 0.98 | 0.99 | 1 | Standard | 13/08/2007
HP, Inc. | DPS-240MB-1A | Custom | 240 |  |  | -% | 81.32% | 83.27% | 80.61% |  |  | 0.98 | 0.99 | 1 | Standard | 13/08/2007
Channel Well Technology Co. | PSH850V | EPS12V | 850 |  |  | -% | 81.24% | 83.72% | 80.16% |  |  | 0.98 | 0.99 | 1 | Standard | 13/08/2007
2 The Max | GPX850 | ATX12V | 850 |  |  | -% | 81.24% | 83.72% | 80.16% |  | 0.97 | 0.99 | 1 | 1 | Standard | 13/08/2007
Xigmatek | NRP-MC751 | ATX12V | 750 |  |  | -% | 80.78% | 83.6% | 80.36% |  |  | 0.99 | 1 | 1 | Standard | 10/08/2007
Thermaltake | W0116RU | ATX12V | 750 |  |  | -% | 80.78% | 83.6% | 80.36% |  |  | 0.99 | 1 | 1 | Standard | 10/08/2007
Thermaltake | W0117RU | ATX12V | 750 |  |  | -% | 80.78% | 83.6% | 80.36% |  |  | 0.99 | 1 | 1 | Standard | 10/08/2007
Thermaltake | W0203 Toughpower QFan 750A | ATX12V | 750 |  |  | -% | 80.78% | 83.6% | 80.36% |  |  | 0.99 | 1 | 1 | Standard | 10/08/2007
Segotep | SG-850AE | EPS12V | 750 |  |  | -% | 80.78% | 83.6% | 80.36% |  |  | 0.99 | 1 | 1 | Standard | 10/08/2007
PCI Case Group | CRS-C8075-14 | ATX12V/EPS12V | 750 |  |  | -% | 80.78% | 83.6% | 80.36% |  |  | 0.99 | 1 | 1 | Standard | 10/08/2007
LC-Power | LC8850 V2.2 ARKANGEL | ATX12V | 750 |  |  | -% | 80.78% | 83.6% | 80.36% |  |  | 0.99 | 1 | 1 | Standard | 10/08/2007
In Win | IRP-COM750 | ATX12V | 750 |  |  | -% | 80.78% | 83.6% | 80.36% |  |  | 0.99 | 1 | 1 | Standard | 10/08/2007
COLETEK | PSH-750V | ATX12V | 750 |  |  | -% | 80.78% | 83.6% | 80.36% |  |  | 0.99 | 1 | 1 | Standard | 10/08/2007
COLETEK | PSH750VE | ATX12V | 750 |  |  | -% | 80.78% | 83.6% | 80.36% |  |  | 0.99 | 1 | 1 | Standard | 10/08/2007
Channel Well Technology Co. | PSH750V | EPS12V | 750 |  |  | -% | 80.78% | 84.72% | 80.36% |  |  | 0.99 | 1 | 1 | Standard | 10/08/2007
2 The Max | GPX750 | ATX12V | 750 |  |  | -% | 80.78% | 83.6% | 80.36% |  |  | 0.99 | 1 | 1 | Standard | 10/08/2007
Delta Electronics, Inc. | DPS-300AB-31A | ATX12V | 300 |  |  | -% | 81.32% | 82.74% | 80.04% |  |  | 0.98 | 0.99 | 0.99 | Standard | 08/08/2007
HEC Group | HEC-300FE | Custom | 300 |  |  | -% | 81.58% | 84.24% | 80.99% |  |  | 0.98 | 0.98 | 0.98 | Standard | 07/08/2007
AcBel Polytech Inc. | FS7013 | ATX12V | 530 |  |  | -% | 81.74% | 83.71% | 80.91% |  |  | 0.95 | 0.97 | 0.98 | Standard | 07/08/2007
Sparkle Power | SPI270LE | Flex ATX12V | 300 |  |  | -% | 81.45% | 83.13% | 80.04% |  |  | 0.99 | 0.99 | 1 | Standard | 06/08/2007
Lite-On Technology Corporation | PS-6301-02 | ATX12V | 300 |  |  | -% | 80.89% | 82.55% | 80.19% |  |  | 0.97 | 0.96 | 0.98 | Standard | 06/08/2007
Lite-On Technology Corporation | PS-6301-02 | ATX12V | 300 |  |  | -% | 80.89% | 82.55% | 80.19% | [5 empty] | Standard | 06/08/2007
FSP Technology Inc. | FSP270-60LE | Custom/Flex ATX | 300 |  |  | -% | 81.45% | 83.13% | 80.04% |  |  | 0.99 | 0.99 | 1 | Standard | 06/08/2007
AcBel Polytech Inc. | PC6022 | ATX12V | 670 |  |  | -% | 83.23% | 84.09% | 80.05% |  |  | 0.98 | 0.99 | 0.99 | Standard | 06/08/2007
AcBel Polytech Inc. | ATX-670CA-AB8FB | ATX12V | 670 |  |  | -% | 83.23% | 84.09% | 80.05% |  |  | 0.98 | 0.99 | 0.99 | Standard | 06/08/2007
PC Power and Cooling Inc. | 750-Quad | ATX12V | 750 |  |  | -% | 82.24% | 84.39% | 80.69% |  |  | 1 | 1 | 1 | Standard | 03/08/2007
Tantrix | PS750P4XH | ATX12V | 750 |  |  | -% | 81.12% | 84.63% | 82.58% |  |  | 0.99 | 1 | 1 | Standard | 02/08/2007
Tantrix | PS850P4XH | ATX12V | 850 |  |  | -% | 81.41% | 84.71% | 82.42% |  |  | 0.99 | 1 | 1 | Standard | 02/08/2007
Super Flower | SF-750P14HE | ATX12V | 750 |  |  | -% | 81.12% | 84.63% | 82.58% |  |  | 0.99 | 1 | 1 | Standard | 02/08/2007
Super Flower | SF-850P14HE | ATX12V | 850 |  |  | -% | 81.41% | 84.71% | 82.42% |  |  | 0.99 | 1 | 1 | Standard | 02/08/2007
Sentey | SDP750-SS | ATX12V | 750 |  |  | -% | 81.12% | 84.63% | 82.58% |  |  | 0.99 | 1 | 1 | Standard | 02/08/2007
Sentey | SDP850-SS | ATX12V | 850 |  |  | -% | 81.41% | 84.71% | 82.42% |  |  | 0.99 | 1 | 1 | Standard | 02/08/2007
Kingwin | LZ-750 | ATX12V | 750 |  |  | -% | 81.12% | 84.63% | 82.58% |  |  | 0.9927 | 0.999 | 0.9991 | Standard | 02/08/2007
AZZA | AZ-850A14 | ATX12V | 850 |  |  | -% | 81.41% | 84.71% | 82.42% |  |  | 0.99 | 1 | 1 | Standard | 02/08/2007
Zalman | ZM1000-HP | ATX12V | 1000 |  |  | -% | 85.22% | 86.12% | 81.8% |  |  | 0.97 | 1 | 1 | Standard | 01/08/2007
Zalman | ZM850-HP | ATX12V | 850 |  |  | -% | 82.72% | 85.25% | 81.11% |  |  | 0.99 | 1 | 1 | Standard | 01/08/2007
Super Flower | SF-500P14HE | ATX12V | 500 |  |  | -% | 81.3% | 84.95% | 84.43% |  |  | 0.99 | 1 | 1 | Standard | 01/08/2007
HP, Inc. | PS-6361-02 | Custom | 365 |  |  | -% | 83.04% | 84.85% | 81.23% |  |  | 0.98 | 0.98 | 0.99 | Standard | 01/08/2007
Dell | YN642 | Custom | 875 |  |  | -% | 82.63% | 84.53% | 80.88% |  |  | 0.98 | 1 | 1 | Standard | 30/07/2007
Enermax Technology Corporation | EGX1000LE | EPS12V | 1000 |  |  | -% | 80.87% | 83.6% | 80.31% |  |  | 0.98 | 0.99 | 1 | Standard | 29/07/2007
Antec | MT-350 | ATX12V | 350 |  |  | -% | 81.35% | 83.82% | 80.09% |  |  | 0.98 | 0.99 | 1 | Standard | 18/07/2007
Yesico | SC880-80PS12 | ATX12V | 880 |  |  | -% | 83.63% | 83.93% | 81.28% |  |  | 0.99 | 1 | 1 | Standard | 17/07/2007
Yesico | IP680-80PB12 | ATX12V | 680 |  |  | -% | 81.64% | 84.15% | 80.76% |  |  | 0.99 | 1 | 1 | Standard | 17/07/2007
Yesico | SC680-80PS12 | ATX12V | 680 |  |  | -% | 81.64% | 84.15% | 80.76% |  |  | 0.99 | 1 | 1 | Standard | 17/07/2007
Yesico | IP880-80PB12 | ATX12V | 880 |  |  | -% | 83.63% | 83.93% | 81.28% |  |  | 0.99 | 1 | 1 | Standard | 17/07/2007
Antec | AR-350 | ATX12V | 350 |  |  | -% | 81.11% | 83.68% | 80.65% |  |  | 0.98 | 0.99 | 1 | Standard | 17/07/2007
Yesico | IP780-80PB12 | ATX12V | 780 |  |  | -% | 81.17% | 83.91% | 80.76% |  |  | 0.99 | 1 | 1 | Standard | 16/07/2007
Yesico | SC780-80PS12 | ATX12V | 780 |  |  | -% | 81.17% | 83.91% | 80.76% |  |  | 0.99 | 1 | 1 | Standard | 16/07/2007
Impervio | IPS-P780TNM | ATX12V | 780 |  |  | -% | 81.1% | 83.66% | 80.26% |  |  | 0.99 | 1 | 1 | Standard | 16/07/2007
Impervio | IPS-P880TNM | ATX12V | 880 |  |  | -% | 82.51% | 84.66% | 80.39% |  |  | 0.99 | 1 | 1 | Standard | 16/07/2007
Dell | JW123 | Custom | 1000 |  |  | -% | 81.19% | 84.31% | 82.26% |  |  | 0.99 | 1 | 1 | Standard | 16/07/2007
OCZ Technology | OCZ700FTY | ATX12V | 680 |  |  | -% | 80.31% | 83.79% | 81.56% |  |  | 0.98 | 0.99 | 1 | Standard | 13/07/2007
Impervio | IPS-P680TNM | ATX12V | 680 |  |  | -% | 80.31% | 83.79% | 81.56% |  |  | 0.98 | 0.99 | 1 | Standard | 13/07/2007
Zalman | ZM750-HP | ATX12V | 750 |  |  | -% | 83.19% | 85.12% | 81.34% |  |  | 0.97 | 0.99 | 1 | Standard | 11/07/2007
Delta Electronics, Inc. | GPS-350GBA | SFX12V | 350 |  |  | -% | 80.8% | 83.41% | 80.87% |  |  | 0.99 | 1 | 1 | Standard | 11/07/2007
Nexus | NX-8050 | ATX12V | 500 |  |  | -% | 80.01% | 83.2% | 80.48% |  |  | 0.97 | 0.99 | 1 | Standard | 09/07/2007
FSP Technology Inc. | FSP460-60PFB | ATX12V | 460 |  |  | -% | 82.71% | 84.61% | 81.58% |  |  | 0.99 | 0.99 | 1 | Standard | 06/07/2007
Tuniq | PSU-MIN950-BK | ATX12V | 950 |  |  | -% | 81.63% | 84.53% | 81.04% |  |  | 0.98 | 0.98 | 1 | Standard | 05/07/2007
Sparkle Power | SPI400PFB | ATX12V | 400 |  |  | -% | 81.42% | 84.3% | 81.42% |  |  | 0.97 | 0.99 | 1 | Standard | 05/07/2007
Sparkle Power | SPI460PFB | ATX12V | 460 |  |  | -% | 82.78% | 84.39% | 81.29% |  |  | 0.98 | 0.99 | 1 | Standard | 05/07/2007
Sparkle Power | SPI460PFB2 | ATX12V | 460 |  |  | -% | 82.95% | 84.66% | 81.19% |  |  | 0.99 | 0.99 | 1 | Standard | 05/07/2007
Rosewill | RX950-D-B | ATX12V | 950 |  |  | -% | 82.72% | 84.49% | 80.12% |  |  | 0.98 | 1 | 1 | Standard | 05/07/2007
Rosewill | RX950-S-B | ATX12V | 950 |  |  | -% | 81.63% | 84.53% | 81.04% |  |  | 0.98 | 0.98 | 1 | Standard | 05/07/2007
Nexus | NX-8060 | ATX12V | 600 |  |  | -% | 80.51% | 83.57% | 80.94% |  |  | 0.97 | 0.99 | 1 | Standard | 05/07/2007
FSP Technology Inc. | FSP460-62PFB | ATX12V | 460 |  |  | -% | 82.95% | 84.66% | 81.19% |  |  | 0.99 | 0.99 | 1 | Standard | 05/07/2007
Dell | JW124 | Custom | 1000 |  |  | -% | 81.36% | 84.19% | 81.3% |  |  | 0.99 | 1 | 1 | Standard | 05/07/2007
ATNG Power Co., Ltd. | APE-1100X | ATX12V | 950 |  |  | -% | 82.72% | 84.49% | 80.12% |  |  | 0.98 | 1 | 1 | Standard | 05/07/2007
ATNG Power Co., Ltd. | APE-1100F | ATX12V | 950 |  |  | -% | 81.63% | 84.53% | 81.04% |  |  | 0.98 | 0.98 | 1 | Standard | 05/07/2007
HP, Inc. | DPS_650LBA | Custom | 650 |  |  | -% | 81.83% | 84.34% | 80.98% |  |  | 0.99 | 1 | 1 | Standard | 03/07/2007
Dell | GK929 | Custom | 305 |  |  | -% | 80.17% | 83.32% | 80.62% |  |  | 0.98 | 0.99 | 0.99 | Standard | 03/07/2007
Tagan (MaxPoint) | TG1300-U6 | ATX12V | 1300 |  |  | -% | 83.08% | 85.05% | 80.26% |  |  | 0.97 | 0.99 | 0.99 | Standard | 29/06/2007
Enermax Technology Corporation | EGX850EWL | ATX12V | 850 |  |  | -% | 80.11% | 83.37% | 80.61% |  |  | 0.97 | 0.99 | 1 | Standard | 28/06/2007
Dell | H309P | Custom | 305 |  |  | -% | 80.35% | 85.18% | 83.97% |  |  | 0.98 | 0.99 | 1 | Standard | 27/06/2007
Dell | YY922 | Custom | 525 |  |  | -% | 81.16% | 83.81% | 81.04% |  |  | 0.98 | 0.99 | 0.99 | Standard | 26/06/2007
Dell | JK933 | Custom | 750 |  |  | -% | 81.07% | 84.33% | 81.29% |  |  | 0.98 | 1 | 1 | Standard | 26/06/2007
Delta Electronics, Inc. | GPS-650ABB | ATX12V | 650 |  |  | -% | 81.62% | 84.53% | 80.77% |  |  | 0.99 | 1 | 1 | Standard | 25/06/2007
Casing Macron Technology | MPT-5018AP | ATX12V | 500 |  |  | -% | 83.09% | 84.55% | 80.34% |  |  | 0.99 | 1 | 1 | Standard | 25/06/2007
Lian Li Industrial Co., Ltd. | PS-A650GB | ATX12V | 650 |  |  | -% | 84.24% | 84.68% | 80.18% |  |  | 0.98 | 0.99 | 0.99 | Standard | 22/06/2007
Enlight | ENP-650AABA | ATX12V | 650 |  |  | -% | 81.99% | 84.69% | 80.87% |  |  | 0.98 | 1 | 1 | Standard | 22/06/2007
Dell | JP931 | Custom | 375 |  |  | -% | 81.43% | 83.66% | 80.34% |  |  | 0.98 | 0.98 | 0.99 | Standard | 22/06/2007
Dell | YK840 | Custom | 275 |  |  | -% | 81.36% | 84.65% | 82.56% |  |  | 0.96 | 0.97 | 0.98 | Standard | 22/06/2007
Dell | UP173 | Custom | 375 |  |  | -% | 80.85% | 83.68% | 80.67% |  |  | 0.7 | 0.99 | 0.99 | Standard | 22/06/2007
Chieftec | CFT-650A-12B | ATX12V | 650 |  |  | -% | 81.81% | 84.47% | 80.55% |  |  | 0.98 | 1 | 1 | Standard | 22/06/2007
AcBel Polytech Inc. | PC6024 | ATX12V | 700 |  |  | -% | 84.24% | 84.68% | 80.18% |  |  | 0.98 | 0.99 | 0.99 | Standard | 22/06/2007
Cooler Master | RS_700_ASAA_A1 | ATX12V | 700 |  |  | -% | 86.35% | 86.17% | 81.83% |  |  | 0.98 | 0.98 | 0.99 | Standard | 21/06/2007
Super Flower | SF-1100P14HE | ATX12V | 1100 |  |  | -% | 82.19% | 85.01% | 80.97% |  |  | 0.96 | 0.99 | 1 | Standard | 20/06/2007
Delta Electronics, Inc. | GPS-650ABA | ATX12V | 650 |  |  | -% | 81.46% | 84.2% | 80.3% | [5 empty] | Standard | 20/06/2007
Delta Electronics, Inc. | GPS-650ABA | ATX12V | 650 |  |  | -% | 81.46% | 84.2% | 80.3% |  |  | 0.99 | 1 | 1 | Standard | 20/06/2007
Cooler Master | RS-A00-ESBA | ATX12V | 1000 |  |  | -% | 84.71% | 86.29% | 81.59% |  |  | 0.97 | 1 | 1 | Standard | 20/06/2007
Cooler Master | RS-850-ESBA | ATX12V | 850 |  |  | -% | 83.39% | 86% | 81.86% |  |  | 0.99 | 1 | 1 | Standard | 20/06/2007
Cooler Master | RS-520-ASAA-A1 | ATX12V | 520 |  |  | -% | 81.04% | 83.27% | 80.51% |  |  | 0.98 | 0.99 | 0.99 | Standard | 20/06/2007
Cooler Master | RS-620-ASAA-A1 | ATX12V | 620 |  |  | -% | 83.68% | 84.62% | 80.28% |  |  | 0.98 | 0.99 | 0.99 | Standard | 20/06/2007
Chieftec | GPS-650ABA | ATX12V | 650 |  |  | -% | 81.46% | 84.2% | 80.3% |  |  | 0.99 | 1 | 1 | Standard | 20/06/2007
HP, Inc. | DPS 475CBA | Custom | 475 |  |  | -% | 83.16% | 85.29% | 81.98% |  |  | 0.96 | 0.98 | 0.99 | Standard | 19/06/2007
Chieftec | CFT-700-14C | ATX12V | 700 |  |  | -% | 81.02% | 84.06% | 80.82% |  |  | 0.99 | 1 | 1 | Standard | 19/06/2007
Chieftec | CFT-850-14C | ATX12V | 850 |  |  | -% | 81.48% | 84.32% | 80.4% |  |  | 0.98 | 0.99 | 1 | Standard | 19/06/2007
Chieftec | CFT-750-14C | ATX12V | 750 |  |  | -% | 81.83% | 84.36% | 80.76% |  |  | 0.98 | 1 | 1 | Standard | 19/06/2007
Chieftec | CFT-650-14C | ATX12V | 650 |  |  | -% | 80.22% | 84.42% | 80.51% |  |  | 0.98 | 1 | 1 | Standard | 18/06/2007
Jou Jye | SGE-550AUBA | ATX12V | 550 |  |  | -% | 82.01% | 84.76% | 81.63% |  |  | 0.96 | 0.99 | 0.99 | Standard | 14/06/2007
Zippy Technology Corp. | V2H-5435V | 2U | 435 |  |  | -% | 82.89% | 85.4% | 81.08% |  |  | 0.97 | 0.99 | 0.99 | Standard | 12/06/2007
Zippy Technology Corp. | V2H-5400V | 2U | 400 |  |  | -% | 82.01% | 85% | 81.26% |  |  | 0.97 | 0.99 | 0.99 | Standard | 12/06/2007
Super Micro Computer Inc. | PWS-465-PQ | ATX12V | 465 |  |  | -% | 81.3% | 84.39% | 82.43% |  |  | 0.95 | 0.96 | 0.97 | Standard | 12/06/2007
Dell | H1000 | Custom | 1000 |  |  | -% | 81.51% | 84.29% | 81.12% |  |  | 0.99 | 1 | 1 | Standard | 12/06/2007
Zippy Technology Corp. | V2H-5350V | 2U | 350 |  |  | -% | 81.17% | 84.89% | 82.83% |  |  | 0.97 | 0.99 | 0.99 | Standard | 11/06/2007
Super Flower | SF-900P14HE | ATX12V | 900 |  |  | -% | 82.11% | 84.84% | 81.84% |  |  | 0.99 | 1 | 1 | Standard | 11/06/2007
Super Flower | SF-1000P14HE | ATX12V | 1000 |  |  | -% | 82.74% | 84.79% | 80.48% |  |  | 0.99 | 1 | 1 | Standard | 11/06/2007
AZZA | AZ-1000A14 | ATX12V | 1000 |  |  | -% | 82.74% | 84.79% | 80.48% |  |  | 0.99 | 1 | 1 | Standard | 11/06/2007
Zippy Technology Corp. | V1E-5300V | EPS1U | 300 |  |  | -% | 81.16% | 85.41% | 83.57% |  |  | 0.97 | 0.99 | 0.99 | Standard | 08/06/2007
Zippy Technology Corp. | V1E-5350V | EPS1U | 350 |  |  | -% | 81.78% | 85.46% | 82.04% |  |  | 0.97 | 0.99 | 0.99 | Standard | 08/06/2007
Be Quiet | BQT_P6_PRO_850A_W | ATX12V | 850 |  |  | -% | 84.32% | 85.58% | 80.69% |  |  | 0.99 | 1 | 1 | Standard | 08/06/2007
Cooler Master | RS-750-ACAA-A1 | ATX12V | 750 |  |  | -% | 86.12% | 85.9% | 80.7% |  |  | 0.98 | 0.98 | 0.99 | Standard | 07/06/2007
Cooler Master | RS-550-ACAA-A1 | ATX12V | 550 |  |  | -% | 81.63% | 83.58% | 80.64% |  |  | 0.97 | 0.99 | 0.99 | Standard | 07/06/2007
Be Quiet | BQT_P6_PRO_750A_W | ATX12V | 750 |  |  | -% | 81.71% | 84.81% | 80.72% |  |  | 0.98 | 1 | 1 | Standard | 07/06/2007
Comstars | KT-S300-12A | ATX12V | 300 |  |  | -% | 82.33% | 84.72% | 82.64% |  |  | 0.99 | 1 | 1 | Standard | 06/06/2007
FSP Technology Inc. | FSP270-65LE | ATX12V/Flex ATX | 300 |  |  | -% | 81.68% | 83.96% | 81.04% |  |  | 0.99 | 0.99 | 1 | Standard | 05/06/2007
FSP Technology Inc. | FSP270-62LE | ATX12V/Flex ATX | 300 |  |  | -% | 83.77% | 85.25% | 81.79% |  |  | 0.99 | 0.99 | 1 | Standard | 05/06/2007
Jou Jye | SGP-350AUBA | ATX12V | 350 |  |  | -% | 81.72% | 84.61% | 83.53% |  |  | 0.97 | 0.99 | 1 | Standard | 24/05/2007
Jou Jye | SGP-300AUBA | ATX12V | 300 |  |  | -% | 81.37% | 84.79% | 85.2% |  |  | 0.94 | 0.98 | 0.99 | Standard | 23/05/2007
Jou Jye | SGP-450AUBA | ATX12V | 450 |  |  | -% | 82.86% | 83.99% | 82.67% |  |  | 0.99 | 0.99 | 0.99 | Standard | 14/05/2007
Jou Jye | JJ-SGP-400AUBA | ATX12V | 400 |  |  | -% | 82.82% | 84.92% | 83.22% |  |  | 0.95 | 0.99 | 0.99 | Standard | 11/05/2007
Super Flower | SF-700P14HE | ATX12V | 700 |  |  | -% | 82.71% | 84.77% | 80.92% |  |  | 1 | 1 | 1 | Standard | 10/05/2007
Super Flower | SF-800P14HE | ATX12V | 800 |  |  | -% | 83.08% | 84.64% | 81.32% |  |  | 1 | 1 | 1 | Standard | 09/05/2007
High Power Electric Co., Ltd. | HPC-500-G12S | ATX12V | 500 |  |  | -% | 81.59% | 84.1% | 80.14% |  |  | 0.96 | 0.99 | 1 | Standard | 08/05/2007
In Win | IP-P500BQ3_2 | ATX12V | 500 |  |  | -% | 81.95% | 83.94% | 81.07% |  |  | 0.98 | 0.99 | 1 | Standard | 02/05/2007
Super Flower | SF-600P14HE | ATX12V | 600 |  |  | -% | 80.81% | 85.22% | 82.73% |  |  | 0.99 | 0.99 | 1 | Standard | 01/05/2007
Enermax Technology Corporation | EGA1000EWL | EPS12V | 1000 |  |  | -% | 80.65% | 83.66% | 80.69% |  |  | 0.98 | 0.99 | 0.99 | Standard | 26/04/2007
Enermax Technology Corporation | EGA850EWL | EPS12V | 850 |  |  | -% | 80.18% | 83.82% | 81.9% |  |  | 0.97 | 0.98 | 1 | Standard | 26/04/2007
StarTech.com | EPSPOW750PRO | ATX12V | 750 |  |  | -% | 81.93% | 83.47% | 80.01% |  |  | 0.96 | 0.99 | 0.99 | Standard | 19/04/2007
StarTech.com | EPSPOW850PRO | ATX12V | 850 |  |  | -% | 82.43% | 84.12% | 80% |  |  | 0.96 | 0.99 | 0.99 | Standard | 19/04/2007
Rosewill | RX750-D-B | ATX12V | 750 |  |  | -% | 81.93% | 83.47% | 80.01% |  |  | 0.96 | 0.99 | 0.99 | Standard | 19/04/2007
Rosewill | RX850-D-B | ATX12V | 850 |  |  | -% | 82.43% | 84.12% | 80% |  |  | 0.96 | 0.99 | 0.99 | Standard | 19/04/2007
Rosewill | RX850-S-B | ATX12V | 850 |  |  | -% | 82.83% | 84.66% | 80.36% |  |  | 0.97 | 0.99 | 1 | Standard | 19/04/2007
ATNG Power Co., Ltd. | APE-1000F PLUS | ATX12V | 850 |  |  | -% | 82.02% | 84.66% | 80.19% |  |  | 0.97 | 0.99 | 1 | Standard | 19/04/2007
ATNG Power Co., Ltd. | APE-900X PLUS | ATX12V | 750 |  |  | -% | 81.93% | 83.47% | 80% |  |  | 0.96 | 0.99 | 0.99 | Standard | 19/04/2007
ATNG Power Co., Ltd. | APE-1000X PLUS | ATX12V | 850 |  |  | -% | 82.43% | 84.12% | 80% |  |  | 0.96 | 0.99 | 0.99 | Standard | 19/04/2007
AcBel Polytech Inc. | API3FS43 | EPS1U | 500 |  |  | -% | 80.61% | 85.16% | 82.23% |  |  | 0.96 | 0.98 | 0.99 | Standard | 19/04/2007
StarTech.com | EPSPOW650PRO | ATX12V | 650 |  |  | -% | 81.71% | 83.83% | 80.11% |  |  | 0.96 | 0.99 | 0.99 | Standard | 16/04/2007
Rosewill | RX750-S-B | ATX12V | 750 |  |  | -% | 81.82% | 83.73% | 80.01% |  |  | 0.96 | 0.99 | 0.99 | Standard | 16/04/2007
ATNG Power Co., Ltd. | APE-900F PLUS | ATX12V | 750 |  |  | -% | 81.82% | 83.73% | 80% |  |  | 0.96 | 0.99 | 0.99 | Standard | 16/04/2007
ATNG Power Co., Ltd. | APE-800F PLUS | ATX12V | 650 |  |  | -% | 81.5% | 83.33% | 80.41% |  |  | 0.96 | 0.99 | 0.99 | Standard | 16/04/2007
ATNG Power Co., Ltd. | APE-800X PLUS | ATX12V | 650 |  |  | -% | 81.71% | 83.83% | 80.11% |  |  | 0.96 | 0.99 | 0.99 | Standard | 16/04/2007
ATNG Power Co., Ltd. | APE-700F PLUS | ATX12V | 550 |  |  | -% | 81.55% | 83.62% | 80.33% |  |  | 0.96 | 0.99 | 0.99 | Standard | 16/04/2007
ATNG Power Co., Ltd. | APE-700X PLUS | ATX12V | 550 |  |  | -% | 81.49% | 83.67% | 80.53% |  |  | 0.92 | 0.98 | 0.99 | Standard | 16/04/2007
Seventeam | ST-1000EAD | ATX12V | 1000 |  |  | -% | 82.65% | 84.73% | 81.05% |  |  | 0.98 | 0.99 | 1 | Standard | 12/04/2007
Seventeam | ST-850EAD | ATX12V | 850 |  |  | -% | 81.54% | 84.45% | 82.34% |  |  | 0.95 | 0.98 | 0.99 | Standard | 12/04/2007
ON Semiconductor | Reference Design | ATX12V | 300 |  |  | -% | 81.72% | 84.1% | 82.34% | [5 empty] | Standard | 04/04/2007
HP, Inc. | DPS575BB | Custom | 575 |  |  | -% | 81.7% | 84.37% | 81.49% |  |  | 0.99 | 1 | 1 | Standard | 27/03/2007
Sparkle Power | SPI220LE5 | Flex ATX12V | 250 |  |  | -% | 80.45% | 80.73% | 80.03% |  |  | 0.98 | 0.99 | 1 | Standard | 08/03/2007
Sparkle Power | SPI220LE | Flex ATX12V | 250 |  |  | -% | 80.32% | 80.9% | 80.02% |  |  | 0.98 | 0.99 | 1 | Standard | 08/03/2007
HuntKey | HK380-13PP | ATX12V | 280 |  |  | -% | 81.52% | 83.49% | 80.21% |  |  | 0.97 | 0.98 | 0.99 | Standard | 08/03/2007
HuntKey | HK320-63PP | Custom | 220 |  |  | -% | 80.74% | 83.9% | 81.95% |  |  | 0.97 | 0.99 | 0.99 | Standard | 08/03/2007
FSP Technology Inc. | FSP220-60LE | EPS1U/Flex ATX | 250 |  |  | -% | 80.32% | 80.9% | 80.02% |  |  | 0.98 | 0.99 | 1 | Standard | 08/03/2007
FSP Technology Inc. | FSP220-65LE | EPS1U/Flex ATX | 250 |  |  | -% | 80.45% | 80.73% | 80.03% |  |  | 0.98 | 0.99 | 1 | Standard | 08/03/2007
SilverStone Technology Inc. | SST-ST85F | ATX12V | 850 |  |  | -% | 86.51% | 83.99% | 87.15% |  |  | 0.99 | 1 | 1 | Standard | 23/02/2007
Dell | HK595 | Custom | 305 |  |  | -% | 81.27% | 84.74% | 82.74% |  |  | 0.97 | 0.99 | 0.99 | Standard | 14/02/2007
Dell | KK617 | Custom | 750 |  |  | -% | 81.56% | 84.02% | 80.54% |  |  | 0.97 | 0.99 | 1 | Standard | 14/02/2007
Dell | JK930 | Custom | 280 |  |  | -% | 81.65% | 85.08% | 82.32% |  |  | 0.98 | 0.99 | 0.99 | Standard | 14/02/2007
FSP Technology Inc. | FSP400-60PFB | ATX12V | 400 |  |  | -% | 82.09% | 83.96% | 81.41% |  |  | 0.98 | 0.99 | 1 | Standard | 06/02/2007
Ultra Products | ULT40053 | ATX12V | 600 |  |  | -% | 82.26% | 84.41% | 80.02% |  |  | 0.99 | 1 | 1 | Standard | 05/02/2007
Cooler Master | RS-A00-EMBA | ATX12V | 1000 |  |  | -% | 83.33% | 85.28% | 80.72% |  |  | 0.98 | 1 | 1 | Standard | 05/02/2007
Xigmatek | NRP-MC651 | ATX12V | 650 |  |  | -% | 80.46% | 84.28% | 81.2% |  |  | 1 | 0.99 | 1 | Standard | 11/01/2007
Thermaltake | W0103RU | ATX12V | 600 |  |  | -% | 80.4% | 83.32% | 80.76% |  |  | 0.98 | 0.99 | 1 | Standard | 11/01/2007
Thermaltake | W0128RU | ATX12V | 650 |  |  | -% | 80.46% | 84.28% | 81.2% |  |  | 1 | 0.99 | 1 | Standard | 11/01/2007
Thermaltake | W0104RU | ATX12V | 650 |  |  | -% | 80.46% | 84.28% | 81.2% |  |  | 1 | 0.99 | 1 | Standard | 11/01/2007
NOX | HUM80600 | ATX12V | 600 |  |  | -% | 80.4% | 83.32% | 80.76% |  |  | 0.98 | 0.99 | 1 | Standard | 11/01/2007
Meridian (XClio) | XClio Greatpower 600W | ATX12V | 600 |  |  | -% | 80.4% | 83.32% | 80.76% |  |  | 0.98 | 0.99 | 1 | Standard | 11/01/2007
LC-Power | LC8700 V2.2 HYPERION | ATX12V | 600 |  |  | -% | 80.4% | 83.32% | 80.76% |  |  | 0.98 | 0.99 | 1 | Standard | 11/01/2007
In Win | IRP-COM650 | ATX12V | 650 |  |  | -% | 80.46% | 84.28% | 81.2% |  |  | 1 | 0.99 | 1 | Standard | 11/01/2007
Ikonik | IP-I650A-AAAA | ATX12V & EPS12V | 650 |  |  | -% | 80.46% | 84.28% | 81.2% |  |  | 1 | 0.99 | 1 | Standard | 11/01/2007
Ikonik | IP-U650A-AAAA | ATX12V & EPS12V | 650 |  |  | -% | 80.46% | 84.28% | 81.2% |  |  | 1 | 0.99 | 1 | Standard | 11/01/2007
Dynapower USA | EJ-650A80 | EPS12V | 650 |  |  | -% | 80.46% | 84.28% | 81.2% |  |  | 1 | 0.99 | 1 | Standard | 11/01/2007
Chieftec | CFT-600-14C | ATX12V | 600 |  |  | -% | 80.4% | 83.32% | 80.76% |  |  | 0.98 | 0.99 | 1 | Standard | 11/01/2007
Channel Well Technology Co. | PSH650V-D | ATX12V | 650 |  |  | -% | 80.46% | 84.28% | 81.2% |  |  | 1 | 0.99 | 1 | Standard | 11/01/2007
Channel Well Technology Co. | PSH600V-D | ATX12V | 600 |  |  | -% | 80.4% | 83.32% | 80.76% |  |  | 0.98 | 0.99 | 1 | Standard | 11/01/2007
Meridian (XClio) | XClio Greatpower 500W | ATX12V | 500 |  |  | -% | 80.65% | 83.98% | 81.34% |  |  | 0.98 | 0.99 | 1 | Standard | 05/01/2007
Channel Well Technology Co. | PSH500R-D | ATX12V | 500 |  |  | -% | 80.44% | 83.47% | 80.05% |  |  | 0.97 | 0.99 | 1 | Standard | 05/01/2007
Channel Well Technology Co. | PSH600R-D | ATX12V | 600 |  |  | -% | 80.37% | 83.56% | 80.55% |  |  | 0.99 | 1 | 1 | Standard | 05/01/2007
Channel Well Technology Co. | PSH650R-D | ATX12V | 650 |  |  | -% | 80.85% | 83.91% | 81.06% |  |  | 0.98 | 0.99 | 1 | Standard | 05/01/2007
Channel Well Technology Co. | PSH500V-D | ATX12V | 500 |  |  | -% | 80.65% | 83.98% | 81.34% |  |  | 0.98 | 0.99 | 1 | Standard | 05/01/2007
SEED | HP-400-G12S | ATX12V | 400 |  |  | -% | 81.55% | 83.27% | 80.47% |  |  | 0.97 | 0.99 | 1 | Standard | 03/01/2007
Inter-Tech | COBAECOSTAR DSA-400W | ATX12V | 400 |  |  | -% | 81.55% | 83.27% | 80.47% |  |  | 0.97 | 0.99 | 1 | Standard | 03/01/2007
SEED | HP-400-G12S | ATX12V | 400 |  |  | -% | 81.55% | 83.27% | 80.47% | [5 empty] | Standard | 03/01/2007
High Power Electric Co., Ltd. | HP-400-G12S | ATX12V | 400 |  |  | -% | 81.55% | 83.27% | 80.47% |  |  | 0.97 | 0.99 | 1 | Standard | 03/01/2007
Frontier | FP-400W | ATX12V | 400 |  |  | -% | 81.55% | 83.27% | 80.47% |  |  | 0.97 | 0.99 | 1 | Standard | 03/01/2007
Cooler Master | RS-850-EMBA | ATX12V | 850 |  |  | -% | 81.18% | 84.45% | 81.54% |  |  | 0.98 | 1 | 1 | Standard | 03/01/2007
Andertek Informatics Co., Ltd. | ADK-B400 | ATX12V | 400 |  |  | -% | 81.55% | 83.27% | 80.47% |  |  | 0.97 | 0.99 | 1 | Standard | 03/01/2007
Sparkle Power | SPI250EP | ATX12V | 250 |  |  | -% | 80.2% | 82.86% | 80.46% |  |  | 1 | 0.99 | 0.99 | Standard | 28/12/2006
Fairchild Semiconductor Corporation | Reference Design | ATX12V | 240 |  |  | -% | 80.25% | 85.38% | 83.99% | [5 empty] | Standard | 28/12/2006
FSP Technology Inc. | FSP250-60EP | ATX12V | 250 |  |  | -% | 80.2% | 82.86% | 80.46% |  |  | 1 | 0.99 | 0.99 | Standard | 28/12/2006
Topower Co., Ltd | TOP-1000 | ATX12V | 1000 |  |  | -% | 81.71% | 84.08% | 80.05% |  |  | 0.97 | 0.99 | 1 | Standard | 19/12/2006
Be Quiet | BQT_P6_PRO_1000 | ATX12V | 1000 |  |  | -% | 81.71% | 84.08% | 80.05% |  |  | 0.97 | 0.99 | 1 | Standard | 19/12/2006
Avnet, Inc. | AVT500 (reference design) | ATX12V | 500 |  |  | -% | 81.24% | 84.78% | 81.61% |  |  | 0.96 | 1 | 1 | Standard | 19/12/2006
Yesico | SC450-80PS12 | ATX12V | 450 |  |  | -% | 83.71% | 84.7% | 80.09% |  |  | 0.98 | 0.99 | 1 | Standard | 18/12/2006
Yesico | SC400-80PS12 | ATX12V | 400 |  |  | -% | 81.81% | 83.46% | 80.64% |  |  | 0.98 | 0.98 | 1 | Standard | 18/12/2006
Topower Co., Ltd | TOP-900 | ATX12V | 900 |  |  | -% | 81.77% | 84% | 80.26% |  |  | 0.96 | 0.99 | 1 | Standard | 18/12/2006
Topower Co., Ltd | TOP-800 | ATX12V | 800 |  |  | -% | 82.2% | 84.45% | 81% |  |  | 0.95 | 0.99 | 1 | Standard | 17/12/2006
In Win | IW-P600_CQ3-2 | ATX12V | 600 |  |  | -% | 81.96% | 83.54% | 80.52% |  |  | 0.97 | 0.99 | 1 | Standard | 12/12/2006
Sparkle Power | SPI350PFB | EPS1U | 350 |  |  | -% | 80.5% | 83.96% | 81.41% |  |  | 0.97 | 0.99 | 1 | Standard | 11/12/2006
Sparkle Power | SPI350PFB2 | ATX12V | 350 |  |  | -% | 81.94% | 84.54% | 81.48% |  |  | 0.96 | 0.98 | 0.99 | Standard | 11/12/2006
FSP Technology Inc. | FSP350-60PFB | ATX12V | 350 |  |  | -% | 80.5% | 83.96% | 81.41% |  |  | 0.97 | 0.99 | 1 | Standard | 11/12/2006
FSP Technology Inc. | FSP350-62PFB | ATX12V | 350 |  |  | -% | 81.94% | 84.54% | 81.48% |  |  | 0.96 | 0.98 | 0.99 | Standard | 11/12/2006
Cooler Master | RS-500-ASAA | ATX12V | 500 |  |  | -% | 82.75% | 84.55% | 81.51% |  |  | 0.97 | 0.99 | 0.99 | Standard | 06/12/2006
Cooler Master | RS-600-ASAA | ATX12V | 600 |  |  | -% | 83.84% | 84.49% | 80.31% |  |  | 0.98 | 0.99 | 0.99 | Standard | 04/12/2006
Enermax Technology Corporation | EIN720AWT | ATX12V | 720 |  |  | -% | 81.51% | 83.87% | 80.43% |  |  | 0.99 | 1 | 1 | Standard | 01/12/2006
Akasa | AK-P050FG8 | ATX12V & EPS12V | 500 |  |  | -% | 83.16% | 84.11% | 80.52% |  |  | 0.98 | 0.99 | 1 | Standard | 30/11/2006
Enermax Technology Corporation | EIN650AWT | ATX12V | 650 |  |  | -% | 81.08% | 83.83% | 80.89% |  |  | 0.99 | 0.99 | 1 | Standard | 29/11/2006
Tagan (MaxPoint) | TG700-U25 | ATX12V | 700 |  |  | -% | 81.49% | 85.16% | 83.83% |  |  | 0.96 | 0.99 | 1 | Standard | 16/11/2006
Tagan (MaxPoint) | TG600-U25 | ATX12V | 600 |  |  | -% | 81.27% | 84.18% | 81.1% |  |  | 0.96 | 0.99 | 1 | Standard | 15/11/2006
HP, Inc. | PS-6241-02HP | Custom | 240 |  |  | -% | 80.27% | 83.01% | 80.13% |  |  | 0.97 | 0.98 | 0.98 | Standard | 15/11/2006
Xigmatek | X-Calibre 600 | EPS12V | 600 |  |  | -% | 83.62% | 84.3% | 80.12% |  |  | 0.94 | 0.99 | 0.99 | Standard | 13/11/2006
Tagan (MaxPoint) | TG500-U25 | ATX12V | 500 |  |  | -% | 80.77% | 83.68% | 80.6% |  |  | 0.98 | 0.99 | 1 | Standard | 13/11/2006
Solytech | SL-8600-EPS | ATX12V & EPS12V | 600 |  |  | -% | 83.62% | 84.3% | 80.12% |  |  | 0.94 | 0.99 | 0.99 | Standard | 13/11/2006
PowerColor | PG-600 | ATX12V | 600 |  |  | -% | 83.62% | 84.3% | 80.12% |  |  | 0.94 | 0.99 | 0.99 | Standard | 13/11/2006
Comstars | KT-S600-14A | EPS12V | 600 |  |  | -% | 83.62% | 84.3% | 80.12% |  |  | 0.94 | 0.99 | 0.99 | Standard | 13/11/2006
HP, Inc. | PS-6241-08HP | Custom | 240 |  |  | -% | 80.45% | 82.88% | 80.23% |  |  | 0.97 | 0.97 | 0.98 | Standard | 06/11/2006
HP, Inc. | PS-6301-02 | Custom | 300 |  |  | -% | 80.45% | 82.91% | 80.27% |  |  | 0.96 | 0.95 | 0.98 | Standard | 03/11/2006
Tagan (MaxPoint) | TG700-U35 | ATX12V | 700 |  |  | -% | 81.01% | 84.08% | 82.03% |  |  | 0.95 | 0.99 | 1 | Standard | 27/10/2006
Tagan (MaxPoint) | TG600-U35 | ATX12V | 600 |  |  | -% | 81.1% | 83.73% | 80.41% |  |  | 0.97 | 0.99 | 1 | Standard | 26/10/2006
Tagan (MaxPoint) | TG500-U35 | ATX12V | 500 |  |  | -% | 80.31% | 83.47% | 81.34% |  |  | 0.96 | 0.99 | 1 | Standard | 25/10/2006
Logisys Computer | AD-1550A79 | ATX12V | 550 |  |  | -% | 82.75% | 85.2% | 81.07% |  |  | 0.98 | 1 | 1 | Standard | 25/10/2006
Inter-Tech | COBAECOSTAR DSA-450W | ATX12V | 450 |  |  | -% | 83.29% | 84.1% | 80.89% |  |  | 0.97 | 0.98 | 0.99 | Standard | 03/10/2006
High Power Electric Co., Ltd. | HP-450-G12S | ATX12V | 450 |  |  | -% | 83.28% | 84.11% | 80.89% |  |  | 0.97 | 0.98 | 0.99 | Standard | 03/10/2006
Topower Co., Ltd | TOP-800W | ATX12V | 800 |  |  | -% | 81.74% | 83.76% | 80.08% |  |  | 0.98 | 0.99 | 0.99 | Standard | 25/09/2006
Fairchild Semiconductor Corporation | Reference Design | ATX12V | 400 |  |  | -% | 82.09% | 84.75% | 81.96% | [5 empty] | Standard | 23/09/2006
Fairchild Semiconductor Corporation | Reference Design | ATX12V | 400 |  |  | -% | 82.09% | 84.75% | 81.96% |  |  | 0.97 | 0.99 | 1 | Standard | 23/09/2006
AcBel Polytech Inc. | API5PC37 | ATX12V | 525 |  |  | -% | 83.16% | 84.96% | 81.71% |  |  | 0.97 | 0.99 | 0.99 | Standard | 13/09/2006
AcBel Polytech Inc. | API5PC38 | ATX12V | 607 |  |  | -% | 82.75% | 84.45% | 80.78% |  |  | 0.98 | 0.99 | 0.99 | Standard | 13/09/2006
System General Corporation | ATX300W (Reference Design) | ATX12V | 300 |  |  | -% | 82.12% | 84.43% | 80.98% |  |  | 0.96 | 0.99 | 0.99 | Standard | 12/09/2006
Cooler Master | RS-430-ASAA | ATX12V | 430 |  |  | -% | 83.03% | 84.75% | 82.87% |  |  | 0.96 | 0.98 | 0.99 | Standard | 12/09/2006
AcBel Polytech Inc. | API5PC36 | ATX12V | 430 |  |  | -% | 83.03% | 84.75% | 82.87% |  |  | 0.96 | 0.98 | 0.99 | Standard | 12/09/2006
Enermax Technology Corporation | ELT500AWT | ATX12V | 500 |  |  | -% | 81.58% | 84.51% | 82.56% |  |  | 0.98 | 0.99 | 1 | Standard | 01/09/2006
Enermax Technology Corporation | EG495AX-VE | ATX12V | 485 |  |  | -% | 80.24% | 83.81% | 82.62% |  |  | 0.99 | 1 | 1 | Standard | 31/08/2006
Sea Sonic Electronics Co., Ltd. | SS-750JS | ATX12V | 750 |  |  | -% | 82.81% | 85.34% | 81.98% |  |  | 0.98 | 1 | 1 | Standard | 24/08/2006
Sea Sonic Electronics Co., Ltd. | SS-650JT | ATX12V | 650 |  |  | -% | 83.54% | 85.11% | 80.73% |  |  | 0.99 | 1 | 1 | Standard | 24/08/2006
Sea Sonic Electronics Co., Ltd. | SS-700HM | ATX12V | 700 |  |  | -% | 81.79% | 84.78% | 81.91% |  |  | 0.97 | 0.99 | 1 | Standard | 23/08/2006
Sea Sonic Electronics Co., Ltd. | SS-600HM | ATX12V | 600 |  |  | -% | 81.85% | 84.4% | 81.45% |  |  | 0.99 | 1 | 1 | Standard | 23/08/2006
Sea Sonic Electronics Co., Ltd. | SS-500HM | ATX12V | 500 |  |  | -% | 80.47% | 84.25% | 82.41% |  |  | 0.99 | 1 | 1 | Standard | 22/08/2006
Sea Sonic Electronics Co., Ltd. | SS-550JT | ATX12V | 550 |  |  | -% | 82.76% | 85.39% | 81.79% |  |  | 0.99 | 1 | 1 | Standard | 21/08/2006
Sea Sonic Electronics Co., Ltd. | SS-500GB | ATX12V | 500 |  |  | -% | 84.26% | 85.47% | 81.25% |  |  | 0.99 | 1 | 1 | Standard | 11/08/2006
Sea Sonic Electronics Co., Ltd. | SS-330GB | ATX12V | 330 |  |  | -% | 82.36% | 84.61% | 81.25% |  |  | 0.99 | 0.99 | 1 | Standard | 10/08/2006
Sea Sonic Electronics Co., Ltd. | SS-430GB | ATX12V | 430 |  |  | -% | 82.07% | 84.13% | 80.72% |  |  | 0.99 | 0.99 | 1 | Standard | 09/08/2006
Sea Sonic Electronics Co., Ltd. | SS-380GB | ATX12V | 380 |  |  | -% | 82.95% | 84.67% | 80.99% |  |  | 0.99 | 0.99 | 1 | Standard | 08/08/2006
Antec | EA-430 | ATX12V | 430 |  |  | -% | 81.68% | 84.75% | 80.77% |  |  | 0.99 | 0.99 | 1 | Standard | 08/08/2006
Antec | EA-380 | ATX12V | 380 |  |  | -% | 82.76% | 84.81% | 80.52% |  |  | 0.99 | 0.99 | 1 | Standard | 08/08/2006
Thermaltake | W0105RU | ATX12V | 700 |  |  | -% | 81.55% | 84.46% | 81.11% |  |  | 0.98 | 0.99 | 1 | Standard | 01/08/2006
Thermaltake | W0106RU | ATX12V | 700 |  |  | -% | 81.55% | 84.46% | 81.11% |  |  | 0.98 | 0.99 | 1 | Standard | 01/08/2006
SilverStone Technology Inc. | SST-ST40EF | ATX12V | 400 |  |  | -% | 81.55% | 84.5% | 81.76% |  |  | 0.98 | 1 | 1 | Standard | 01/08/2006
NOX | HUM80700 | ATX12V | 700 |  |  | -% | 81.55% | 84.46% | 81.11% |  |  | 0.98 | 0.99 | 1 | Standard | 01/08/2006
Channel Well Technology Co. | PSH700R-D | ATX12V | 700 |  |  | -% | 81.39% | 84.58% | 81.59% |  |  | 0.98 | 0.99 | 1 | Standard | 01/08/2006
Channel Well Technology Co. | PSH700V-D | ATX12V | 700 |  |  | -% | 81.55% | 84.46% | 81.11% |  |  | 0.98 | 0.99 | 1 | Standard | 01/08/2006
PC Power and Cooling Inc. | SILENCER 500 | ATX12V & EPS12V | 500 |  |  | -% | 82.35% | 84.44% | 80.75% |  |  | 0.99 | 0.99 | 1 | Standard | 29/07/2006
Antec | EA-500 | ATX12V | 500 |  |  | -% | 82.35% | 84.44% | 80.75% |  |  | 0.99 | 0.99 | 1 | Standard | 29/07/2006
Sea Sonic Electronics Co., Ltd. | SS-300SFE | SFX | 300 |  |  | -% | 81.44% | 84.04% | 82.05% |  |  | 0.99 | 0.99 | 1 | Standard | 24/07/2006
Sea Sonic Electronics Co., Ltd. | SS-350SFE | SFX | 350 |  |  | -% | 81.69% | 83.99% | 80.48% |  |  | 0.99 | 0.99 | 1 | Standard | 24/07/2006
Topower Co., Ltd | TOP-630-P1 | ATX12V | 630 |  |  | -% | 82.06% | 84.39% | 81.01% |  |  | 0.98 | 1 | 1 | Standard | 18/07/2006
Sea Sonic Electronics Co., Ltd. | SS-550HT | ATX12V | 550 |  |  | -% | 82.09% | 84.42% | 80.29% |  |  | 1 | 1 | 1 | Standard | 12/07/2006
SilverStone Technology Inc. | SST-ST50EF | ATX12V | 500 |  |  | -% | 82.82% | 85.07% | 81.18% |  |  | 0.97 | 1 | 1 | Standard | 29/06/2006
PCI Case Group | CRS-C8075-88 | ATX12V/EPS12V | 750 |  |  | -% | 81.61% | 83.14% | 80.18% |  |  | 0.99 | 1 | 1 | Standard | 09/06/2006
Channel Well Technology Co. | PSH750R-D | ATX12V | 750 |  |  | -% | 81.61% | 83.14% | 80.18% |  |  | 0.99 | 1 | 1 | Standard | 09/06/2006
Topower Co., Ltd | TOP-470-P3 | ATX12V | 470 |  |  | -% | 80.67% | 83.66% | 80.65% |  |  | 0.98 | 0.99 | 1 | Standard | 28/03/2006
FSP Technology Inc. | FSP550-80GHN | ATX12V & EPS12V | 550 |  |  | -% | 81.98% | 84.14% | 87.67% |  |  | 0.98 | 0.99 | 1 | Standard | 10/03/2006
Enhance Electronics | ENP-3656G (pre-production) | ATX12V | 560 |  |  | -% | 84.33% | 85.31% | 81.68% |  |  | 0.98 | 0.99 | 1 | Standard | 10/03/2006
Enhance Electronics | SFX-0230 (pre-production) | SFX | 300 |  |  | -% | 81.83% | 84.08% | 81.9% |  |  | 0.97 | 0.99 | 1 | Standard | 10/03/2006
Amacrox | AX550-80PLUS | ATX12V | 550 |  |  | -% | 81.98% | 84.14% | 81.08% |  |  | 0.98 | 0.99 | 1 | Standard | 10/03/2006
Enhance Electronics | TFX-0130 (pre-production) | TFX | 300 |  |  | -% | 80.96% | 84.27% | 82.73% |  |  | 0.98 | 0.99 | 1 | Standard | 09/03/2006
Enhance Electronics | ENP-3656F (pre-production) | ATX12V | 560 |  |  | -% | 84.06% | 85.08% | 81.46% |  |  | 0.98 | 0.99 | 1 | Standard | 09/03/2006
Sparkle Power | SPI600GLN | ATX12V & EPS12V | 600 |  |  | -% | 82.34% | 83.75% | 80.5% |  |  | 0.98 | 0.99 | 1 | Standard | 01/03/2006
FSP Technology Inc. | FSP600-80GLN | ATX12V & EPS12V | 600 |  |  | -% | 82.34% | 83.75% | 80.5% |  |  | 0.98 | 0.99 | 1 | Standard | 01/03/2006
FSP Technology Inc. | FSP600-80GLC | ATX12V & EPS12V | 600 |  |  | -% | 83.93% | 84.71% | 80.99% |  |  | 0.96 | 0.99 | 0.99 | Standard | 17/02/2006
Avnet, Inc. | AVT300 (pre-production) | ATX12V | 300 |  |  | -% | 81.17% | 84.6% | 81.3% |  |  | 0.96 | 0.99 | 1 | Standard | 16/02/2006
Enhance Electronics | ENP-3648F (pre-production) | ATX12V | 480 |  |  | -% | 83.51% | 84.41% | 81.12% |  |  | 0.97 | 0.99 | 0.99 | Standard | 06/02/2006
Enhance Electronics | ENH-0840A | EPS1U | 400 |  |  | -% | 82.23% | 84.26% | 81.8% |  |  | 0.97 | 0.99 | 1 | Standard | 06/02/2006
Enhance Electronics | ENP-5136GH | ATX12V | 360 |  |  | -% | 81.71% | 83.53% | 80.58% |  |  | 0.98 | 1 | 1 | Standard | 06/02/2006
Delta Electronics, Inc. | DPS-400 (pre-production) | ATX12V | 400 |  |  | -% | 83.15% | 84.96% | 81.09% |  |  | 0.98 | 1 | 1 | Standard | 24/01/2006
Enhance Electronics | ENP-3640 (pre-production) | ATX12V | 400 |  |  | -% | 81.59% | 83.2% | 80.33% |  |  | 0.99 | 1 | 0.99 | Standard | 23/01/2006
Enhance Electronics | ENP-3927B | Flex ATX | 275 |  |  | -% | 81.06% | 84.23% | 81.11% |  |  | 0.98 | 0.99 | 1 | Standard | 23/12/2005
Enhance Electronics | ENP-5130GH | ATX12V | 300 |  |  | -% | 82.21% | 83.65% | 80.26% |  |  | 0.99 | 0.99 | 1 | Standard | 06/12/2005
FSP Technology Inc. | FSP300-60GNF | ATX12V | 300 |  |  | -% | 80.06% | 83.99% | 83.26% |  |  | 0.96 | 0.99 | 0.98 | Standard | 16/11/2005
Amacrox | AX460-PEL01 | ATX12V | 300 |  |  | -% | 80.06% | 83.99% | 83.26% |  |  | 0.96 | 0.99 | 0.98 | Standard | 16/11/2005
Enhance Electronics | ENP-5150GH | ATX12V & EPS12V | 500 |  |  | -% | 83.16% | 84.11% | 80.52% |  |  | 0.98 | 0.99 | 1 | Standard | 03/11/2005
Enhance Electronics | ENP-5146GH | ATX12V | 460 |  |  | -% | 82.61% | 84.54% | 80.93% |  |  | 0.97 | 1 | 1 | Standard | 06/10/2005
ERS - Energy Recovery Systems | pre-production | ATX12V | 400 |  |  | -% | 83.2% | 84.48% | 80.3% | [5 empty] | Standard | 12/09/2005
Hipro Electronics Co., Ltd. | HP-W366PA3 (Pre-Production Sample) | ATX12V | 400 |  |  | -% | 83.2% | 84.48% | 80.3% |  |  | 0.96 | 0.99 | 1 | Standard | 12/09/2005
ERS - Energy Recovery Systems | pre-production | ATX12V | 400 |  |  | -% | 83.2% | 84.48% | 80.3% |  |  | 0.96 | 0.99 | 1 | Standard | 12/09/2005
ON Semiconductor | Reference Design | ATX12V | 250 |  |  | -% | 80.6% | 84.45% | 83.3% |  |  | 0.98 | 0.99 | 1 | Standard | 05/07/2005
Celetronix USA Inc. | Pre-Production | ATX12V | 250 |  |  | -% | 81.7% | 86.35% | 85.4% | [5 empty] | Standard | 02/05/2005
Celetronix USA Inc. | Pre-Production | ATX12V | 250 |  |  | -% | 81.7% | 86.35% | 85.4% |  |  | 0.88 | 0.91 | 0.93 | Standard | 02/05/2005
Citizen Systems (H.K.) Ltd. | Pre-production | ATX12V | 400 |  |  | -% | 80.1% | 84.47% | 84% |  |  | 0.98 | 1 | 1 | Standard | 29/04/2005
Sea Sonic Electronics Co., Ltd. | SS-300SFD | SFX | 300 |  |  | -% | 81.3% | 83.83% | 80.8% |  |  | 0.96 | 0.97 | 0.98 | Standard | 05/04/2005
Autec | AS300-MLF | SFX | 300 |  |  | -% | 81.3% | 83.83% | 80.8% |  |  | 0.96 | 0.97 | 0.98 | Standard | 05/04/2005
Sea Sonic Electronics Co., Ltd. | SS-600HT | ATX12V | 600 |  |  | -% | 81.5% | 84.14% | 80.2% |  |  | 0.98 | 0.99 | 1 | Standard | 21/03/2005
Sea Sonic Electronics Co., Ltd. | SS-500HT | ATX12V | 500 |  |  | -% | 81% | 84.4% | 82% |  |  | 0.98 | 0.99 | 1 | Standard | 21/03/2005
Sea Sonic Electronics Co., Ltd. | SS-400HT | ATX12V | 400 |  |  | -% | 81.5% | 85.31% | 83.2% |  |  | 0.91 | 0.97 | 0.98 | Standard | 28/01/2005
Chang hu electronics co. LTD | ST-500S | ATX12V | 500 |  |  | 79.54% | 85.14% | 87.33% | 84.78% |  | 0.6582 | 0.8737 | 0.9861 | 0.9919 | Standard
Test 230V Internal Manufacturer | 46576756df | 8765 | 76 | 876 | 76 | 23% | 23% | 22% | 23.45% | 54.45 | 45.56 | 45.78 | 76.87 | 76.98 | Standard