## Data Export 115V Internal
Manufacturer | Model # | Form Factor | Wattage | 0% No Load | 5% | 10% | 20% | 50% | 100% | PF 5% | PF 10% | PF 20% | PF 50% | PF 100% | Rating | Date Certified
APLUSPOWER | AP-CA3200F54B2 | 1U | 3200 | 25.53 | 86.52 | 92.17% | 94.98% | 96.31% | 95.95% | 0.92009 | 0.9768 | 0.9935 | 0.9989 | 0.9992 | Titanium | 30/07/2023
APLUSPOWER | AP-CA2700F54B1 | 1U | 2700 | 25.47 | 84.39 | 91.02% | 94.34% | 96.19% | 96.28% | 0.9077 | 0.9698 | 0.9913 | 0.9985 | 0.9992 | Titanium | 30/07/2023
APLUSPOWER | AP-UH3300F54B2 | 1U | 3300 | 21.94 | 86.13 | 91.93% | 95.02% | 96.28% | 95.85% | 0.9186 | 0.9724 | 0.9933 | 0.999 | 0.9998 | Titanium | 29/07/2023
Delta Electronics, Inc. | DLK3600XN12J31 | 1U | 3600 | 27.77 | 86.31 | 92.12% | 95.13% | 96.27% | 94.61% | 0.8554 | 0.9358 | 0.9721 | 0.9928 | 0.9974 | Titanium | 14/07/2023
Compuware Technology Inc. | CPR-2222-1M2 | 2U | 2200 | 4.67 | 82.58 | 91.34% | 94.74% | 96.34% | 95.06% | 0.7393 | 0.8935 | 0.9562 | 0.9887 | 0.9959 | Titanium | 05/07/2023
Be Quiet | P13-PRO-1600W | ATX12V | 1600 | 14.23 | 84.26 | 91.25% | 93.74% | 94.03% | 90.36% | 0.958 | 0.9898 | 0.9943 | 0.9986 | 0.9974 | Titanium | 29/06/2023
SHENZHEN GOSPELL DIGITAL TECHNOLOGY CO.,LTD. | G1302-2200W | 1U | 2200 | 13.42 | 88.41 | 93.53% | 95.62% | 96.37% | 94.93% | 0.7723 | 0.8991 | 0.9611 | 0.9841 | 0.9924 | Titanium | 27/06/2023
Delta Electronics, Inc. | DDM1500BW12J30 | 1U | 1500 | 8.93 | 88.19 | 93.08% | 95.45% | 96.27% | 95.30% | 0.8426 | 0.9442 | 0.9804 | 0.9944 | 0.9986 | Titanium | 15/06/2023
Shenzhen Honor Electronic Co.,Ltd | U1A-D3200-C | 1U | 3200 | 4.15 | 87.59 | 90.13% | 94.59% | 96.25% | 95.35% | 0.9035 | 0.967 | 0.984 | 0.9974 | 0.9992 | Titanium | 19/05/2023
xFusion Digital Technologies Co., Ltd. | PDP3000S54-TE | 1U | 3000 | 6.97 | 84.25 | 91.86% | 95.07% | 96.34% | 96.08% | 0.8555 | 0.9537 | 0.9856 | 0.996 | 0.9976 | Titanium | 17/05/2023
Great Wall Power Supply Technology Co., Ltd. | CRPS3200TW | CRPS | 3200 | 3.7 | 85.92 | 91.23% | 95.98% | 96.40% | 93.64% | 0.8969 | 0.9634 | 0.99 | 0.998 | 0.9988 | Titanium | 04/05/2023
Be Quiet | P13-PRO-1300W | ATX12V | 1300 | 12.32 | 84.88 | 90.54% | 93.22% | 94.16% | 90.69% | 0.8791 | 0.9869 | 0.9929 | 0.9984 | 0.9979 | Titanium | 02/05/2023
Hewlett Packard Enterprise | P03160-102 | Custom | 1000 | 7.32 | 86.58 | 92.05% | 94.74% | 96.03% | 95.00% | 0.7889 | 0.954 | 0.9689 | 0.9951 | 0.9992 | Titanium | 01/05/2023
Delta Electronics, Inc. | DTQ1202AN12F31 | 1U | 1200 | 6.34 | 87.43 | 92.48% | 95.10% | 96.18% | 95.26% | 0.7659 | 0.9036 | 0.9606 | 0.9756 | 0.9927 | Titanium | 01/05/2023
Delta Electronics, Inc. | DLG3200AN12C21 | 1U | 3200 | 22.45 | 86.84 | 92.20% | 95.02% | 96.18% | 94.72% | 0.9457 | 0.9771 | 0.9941 | 0.9984 | 0.9969 | Titanium | 21/04/2023
Delta Electronics, Inc. | DLG3200AN12C31 | 1U | 3200 | 22.45 | 86.84 | 92.20% | 95.02% | 96.18% | 94.72% | 0.9457 | 0.9771 | 0.9941 | 0.9984 | 0.9969 | Titanium | 21/04/2023
Super Micro Computer Inc. | PWS-3K01A-BR | 2U | 3000 | - | - | 91.61% | 95.88% | 96.36% | 93.91% | - | 0.9242 | 0.9727 | 0.9933 | 0.9969 | Titanium | 07/04/2023
Compuware Technology Inc. | CDR-3022-3M1 | 2U | 3000 |  |  | 91.61% | 95.88% | 96.36% | 93.91% |  | 0.9242 | 0.9727 | 0.9933 | 0.9969 | Titanium | 07/04/2023
SHENZHEN GOSPELL DIGITAL TECHNOLOGY CO.,LTD. | G1395-3000W | 1U | 3000 | - | - | 93.90% | 95.59% | 96.46% | 95.53% | - | 0.8611 | 0.9515 | 0.9875 | 0.9926 | Titanium | 29/03/2023
Shenzhen ACT Manufacturing Co., Ltd. | PAC2000S12-T2 | 1U | 2148 | - | - | 91.07% | 94.69% | 96.37% | 95.32% | - | 0.949 | 0.9846 | 0.9953 | 0.9984 | Titanium | 21/03/2023
Juniper Networks, Inc. | 740-143236, DCJ30002-02 | Custom | 3000 | - | - | 91.69% | 94.25% | 96.25% | 94.61% | - | 0.9523 | 0.9628 | 0.9835 | 0.995 | Titanium | 15/03/2023
Great Wall Power Supply Technology Co., Ltd. | CRPS2000TW | CRPS | 2000 | - | - | 93.24% | 95.96% | 96.48% | 94.93% | - | 0.8966 | 0.9618 | 0.993 | 0.998 | Titanium | 10/03/2023
3Y Power Technology | YSEG1600CM | 1U | 1600 |  |  | 90.98% | 94.60% | 96.44% | 95.94% |  | 0.9589 | 0.9854 | 0.9963 | 0.999 | Titanium | 07/03/2023
Compuware Technology Inc. | CDR-6011-AM1 | 1U | 600 |  |  | 91.00% | 94.54% | 96.23% | 95.58% |  | 0.9026 | 0.958 | 0.9921 | 0.9974 | Titanium | 22/02/2023
Compuware Technology Inc. | CDR-6011-9M1 | 1U | 600 |  |  | 90.68% | 94.50% | 96.18% | 95.60% |  | 0.9154 | 0.9626 | 0.9925 | 0.9979 | Titanium | 22/02/2023
Hewlett Packard Enterprise | P44716-102 | Custom | 2200 | - | - | 92.73% | 95.22% | 96.17% | 94.57% | - | 0.9672 | 0.9911 | 0.9979 | 0.999 | Titanium | 21/02/2023
Juniper Networks, Inc. | 740-143236, FSL021 | Custom | 3000 |  |  | 92.23% | 94.89% | 96.28% | 95.72% |  | 0.9594 | 0.9885 | 0.993 | 0.9978 | Titanium | 21/02/2023
Great Wall Power Supply Technology Co., Ltd. | CRPS2700TS5 | CRPS | 2700 |  |  | 91.70% | 94.49% | 96.03% | 95.16% |  | 0.9298 | 0.9812 | 0.9941 | 0.9973 | Titanium | 20/02/2023
3Y Power Technology | YSEG2000CM | 1U | 2000 |  |  | 92.44% | 95.18% | 96.54% | 95.67% |  | 0.899 | 0.9591 | 0.9929 | 0.9972 | Titanium | 10/02/2023
Netapp | DCJ20002-03 | 1U | 2000 |  |  | 91.64% | 94.68% | 96.17% | 94.20% |  | 0.9178 | 0.9745 | 0.9972 | 0.9981 | Titanium | 09/02/2023
Seagate Systems Ltd | 700-016288-0000 | 1U | 2000 | 3.57 | 87.98 | 92.71% | 95.46% | 96.24% | 94.70% | 0.8231 | 0.9366 | 0.9801 | 0.9937 | 0.9982 | Titanium | 08/02/2023
AcBel Polytech Inc. | R1CN2162A | 1U | 1600 | - | - | 90.46% | 94.55% | 96.19% | 95.14% | - | 0.9253 | 0.9758 | 0.993 | 0.9951 | Titanium | 08/02/2023
Great Wall Power Supply Technology Co., Ltd. | CR68-2000TW | 1U | 2000 | - | - | 93.23% | 95.69% | 96.37% | 94.90% |  | 0.9257 | 0.9731 | 0.9939 | 0.9971 | Titanium | 02/02/2023
Cisco Systems, Inc. | 700-015779-0000 | 1U1 | 3200 |  |  | 93.59% | 95.75% | 96.53% | 95.44% |  | 0.9118 | 0.9741 | 0.9866 | 0.9955 | Titanium | 25/01/2023
Flextronics | SUN-S-1400ADU00 | 1U | 1400 |  |  | 91.57% | 94.52% | 96.24% | 94.88% |  | 0.887 | 0.9524 | 0.9859 | 0.9933 | Titanium | 24/01/2023
ADATA | FUSION1600 | ATX12V | 1600 |  |  | 90.59% | 93.92% | 94.34% | 91.63% |  | 0.9676 | 0.9913 | 0.9968 | 0.998 | Titanium | 19/01/2023
Delta Electronics, Inc. | DLJ2000AN12F31 | 1U | 2000 |  |  | 92.10% | 95.05% | 96.13% | 95.22% |  | 0.963 | 0.9846 | 0.9959 | 0.9956 | Titanium | 09/01/2023
Delta Electronics, Inc. | DTQ3300BW54M21 | 1U | 3300 |  |  | 92.32% | 95.07% | 96.05% | 95.43% |  | 0.9612 | 0.9842 | 0.9951 | 0.9989 | Titanium | 05/01/2023
Lite-On Technology Corporation | PS-2202-10E | 1U | 2000 | - | - | 93.48% | 95.52% | 96.12% | 94.11% | - | 0.9477 | 0.9808 | 0.9944 | 0.9991 | Titanium | 04/01/2023
AcBel Polytech Inc. | FSM029-030G | 1U | 2400 |  |  | 91.76% | 94.35% | 96.21% | 94.22% |  | 0.8614 | 0.9537 | 0.9843 | 0.9865 | Titanium | 04/01/2023
Lite-On Technology Corporation | PS-2302-3N3R | 1U | 3000 | - | - | .9429% | .9803% | .9928% | .9963% | - | 0.9429 | 0.9803 | 0.9928 | 0.9963 | Titanium | 03/01/2023
Lite-On Technology Corporation | PS-2302-3N2R | 1U | 3000 | - | - | 92.37% | 95.03% | 96.22% | 95.19% | - | 0.9429 | 0.9803 | 0.9928 | 0.9963 | Titanium | 03/01/2023
Great Wall Power Supply Technology Co., Ltd. | CRPS3200TS5 | CRPS | 3200 |  |  | 92.77% | 95.37% | 96.33% | 95.18% |  | 0.9256 | 0.9808 | 0.9944 | 0.9965 | Titanium | 21/12/2022
Compuware Technology Inc. | CDR-8611-4M1 | 1U | 860 |  |  | 91.50% | 94.95% | 96.01% | 94.23% | [5 empty] | Titanium | 21/12/2022
Compuware Technology Inc. | CDR-8611-3M1 | 1U | 860 |  |  | 91.50% | 94.95% | 96.01% | 94.23% |  | 0.8965 | 0.9608 | 0.9947 | 0.9977 | Titanium | 21/12/2022
Compuware Technology Inc. | CDR-1221-4M4 | 1U | 1200 |  |  | 90.82% | 95.06% | 96.15% | 94.55% | [5 empty] | Titanium | 20/12/2022
APLUSPOWER | AP-CA3200F12B1 | 1U | 3200 |  |  | 92.54% | 95.01% | 96.11% | 94.61% | [5 empty] | Titanium | 19/12/2022
APLUSPOWER | AP-CA1300F12B2 | 1U | 1300 |  |  | 92.42% | 95.09% | 96.09% | 94.94% | [5 empty] | Titanium | 19/12/2022
Great Wall Power Supply Technology Co., Ltd. | CRPS3200CL5 | CRPS | 3200 |  |  | 92.12% | 95.12% | 96.47% | 95.66% |  | 0.9803 | 0.9892 | 0.9989 | 0.9994 | Titanium | 16/12/2022
APLUSPOWER | AP-CA2700F12B2 | 1U | 2700 |  |  | 90.82% | 94.48% | 96.08% | 95.40% | [5 empty] | Titanium | 16/12/2022
APLUSPOWER | AP-CA2200F12B1 | 1U | 2200 |  |  | 93.74% | 95.75% | 96.22% | 94.72% | [5 empty] | Titanium | 16/12/2022
APLUSPOWER | AP-CA2000F12B2 | 1U | 2000 |  |  | 93.32% | 95.55% | 96.25% | 95.20% | [5 empty] | Titanium | 16/12/2022
APLUSPOWER | AP-CA1600F12B1 | 1U | 1600 |  |  | 93.73% | 95.72% | 96.15% | 94.66% | [5 empty] | Titanium | 16/12/2022
Solu-M Co., Ltd. | PSSF202201C | 1U | 2000 |  |  | 91.39% | 94.43% | 96.21% | 95.03% |  | 0.9773 | 0.9944 | 0.9984 | 0.9988 | Titanium | 14/12/2022
AcBel Polytech Inc. | R1CA2162D | 1U | 1600 |  |  | 91.60% | 94.17% | 96.23% | 95.41% | [5 empty] | Titanium | 12/12/2022
3Y Power Technology | YSEG2400CM | 1U | 2400 |  |  | 93.35% | 95.52% | 96.08% | 94.52% |  | 0.9096 | 0.968 | 0.9939 | 0.9969 | Titanium | 09/12/2022
Solu-M Co., Ltd. | PSSF202201B | 1U | 2000 |  |  | 91.11% | 94.20% | 96.20% | 95.10% |  | 0.9557 | 0.9863 | 0.997 | 0.9981 | Titanium | 09/12/2022
Delta Electronics, Inc. | DTQ3000AN12C32 | 1U | 3000 |  |  | 93.16% | 95.45% | 96.17% | 95.07% | [5 empty] | Titanium | 09/12/2022
Great Wall Power Supply Technology Co., Ltd. | SLIM3200C | Custom | 3200 |  |  | 93.49% | 95.65% | 96.38% | 94.78% |  | 0.9687 | 0.9894 | 0.9968 | 0.9983 | Titanium | 09/12/2022
Lenovo | DPS-1800AB-11 | 1U | 1800 |  |  | 93.61% | 95.57% | 96.08% | 94.57% |  | 0.9257 | 0.9819 | 0.995 | 0.9989 | Titanium | 08/12/2022
Artesyn Embedded Technologies | CSU3200ET-3 | 1U | 3200 |  |  | 93.85% | 95.98% | 96.13% | 94.22% |  | 0.9647 | 0.987 | 0.9951 | 0.9988 | Titanium | 06/12/2022
Chicony Power | D22-1K6P1A | ATX12V | 1600 |  |  | 91.17% | 93.60% | 94.57% | 91.87% | [5 empty] | Titanium | 05/12/2022
Hewlett Packard Enterprise | P44716-201 | 1U | 2200 |  |  | 93.96% | 95.68% | 96.08% | 94.47% | [5 empty] | Titanium | 05/12/2022
SHENZHEN GOSPELL DIGITAL TECHNOLOGY CO.,LTD. | G1358-0800W | 1U | 800 | - | - | 90.82% | 94.44% | 96.26% | 95.94% | - | 0.9221 | 0.9787 | 0.9847 | 0.966 | Titanium | 29/11/2022
Lite-On Technology Corporation | PS-2162-17J | 1U | 1600 |  |  | 93.90% | 95.79% | 96.20% | 94.59% | [5 empty] | Titanium | 17/11/2022
AcBel Polytech Inc. | FSM024 | 1U | 450 |  |  | 91.33% | 95.37% | 97.09% | 96.24% | [5 empty] | Titanium | 16/11/2022
Lite-On Technology Corporation | PS-2302-10L | 1U | 3000 |  |  | 93.35% | 95.49% | 96.17% | 94.84% | [5 empty] | Titanium | 15/11/2022
Fujitsu | CA01022-0753 | 1U | 770 |  |  | 93.09% | 95.31% | 96.14% | 94.53% |  | 0.8705 | 0.9681 | 0.9909 | 0.9985 | Titanium | 27/10/2022
Murata | 194-0650-900 | 1U | 4000 |  |  | 91.41% | 94.49% | 96.22% | 95.58% |  | 0.9506 | 0.9947 | 0.9989 | 0.9989 | Titanium | 27/10/2022
Fujitsu | CA01022-0752 | 1U | 770 |  |  | 93.09% | 95.31% | 96.14% | 94.53% |  | 0.8705 | 0.9681 | 0.9909 | 0.9985 | Titanium | 27/10/2022
Delta Electronics, Inc. | DTQ3000BW54A32 | 1U | 3000 |  |  | 91.96% | 94.68% | 96.06% | 95.54% |  | 0.9765 | 0.9936 | 0.9995 | 0.9998 | Titanium | 27/10/2022
Dell | D2800E-S1 | 1U | 2800 |  |  | 93.34% | 95.53% | 96.42% | 95.38% | [5 empty] | Titanium | 14/10/2022
AcBel Polytech Inc. | R1CA2202E | 1U | 2000 |  |  | 91.77% | 94.30% | 96.35% | 95.21% | [5 empty] | Titanium | 14/10/2022
FSP Technology Inc. | FSP1300-20HM | 1U | 1300 |  |  | 92.79% | 95.01% | 96.13% | 94.37% |  | 0.8647 | 0.9569 | 0.9899 | 0.9928 | Titanium | 12/10/2022
FSP Technology Inc. | FSP1600-20HM | 1U | 1600 |  |  | 93.62% | 95.15% | 96.01% | 93.53% |  | 0.8851 | 0.9621 | 0.994 | 0.9941 | Titanium | 12/10/2022
xFusion Digital Technologies Co., Ltd. | PAC900S12-T1 | 1U | 900 |  |  | 93.11% | 95.54% | 96.29% | 94.53% |  | 0.9279 | 0.9553 | 0.9895 | 0.9977 | Titanium | 07/10/2022
Solu-M Co., Ltd. | PSSH222203A | 1U | 2130 |  |  | 91.40% | 94.59% | 96.11% | 94.95% |  | 0.9136 | 0.9799 | 0.9972 | 0.9988 | Titanium | 05/10/2022
Lite-On Technology Corporation | PS-2522-1L1 | 13 | 5200 |  |  | 92.35% | 95.46% | 96.30% | 94.95% | [5 empty] | Titanium | 05/10/2022
Lite-On Technology Corporation | PS-2522-1L | 1U | 5200 |  |  | 92.35% | 95.46% | 96.30% | 94.95% | [5 empty] | Titanium | 05/10/2022
Lite-On Technology Corporation | PS-2242-7J | 1U | 2400 |  |  | 9429% | 95.93% | 96.18% | 93.96% | [5 empty] | Titanium | 04/10/2022
Oracle | AWF2DC1400W | 1U | 1400 |  |  | 91.20% | 94.92% | 96.49% | 95.92% |  | 0.8779 | 0.965 | 0.9909 | 0.9933 | Titanium | 04/10/2022
Great Wall Power Supply Technology Co., Ltd. | GW-CFF2600V4TT | Custom | 2600 |  |  | 93.82% | 95.49% | 96.28% | 94.52% | [5 empty] | Titanium | 03/10/2022
Dell | H700E-S1 | 1U | 700 |  |  | 91.54% | 95.28% | 96.14% | 94.49% |  | 0.918 | 0.9712 | 0.9918 | 0.9857 | Titanium | 30/09/2022
Great Wall Power Supply Technology Co., Ltd. | CRPS2000T | CRPS | 2000 |  |  | 91.07% | 95.52% | 96.27% | 94.42% |  | 0.9572 | 0.9873 | 0.999 | 0.9992 | Titanium | 28/09/2022
Hewlett Packard Enterprise | P03160-601 | 1U | 1000 |  |  | 92.49% | 94.82% | 96.04% | 94.87% |  | 0.9127 | 0.952 | 0.9896 | 0.9973 | Titanium | 27/09/2022
Hewlett Packard Enterprise | HSTNS-PA67 | 1U | 1000 | - | - | 92.49% | 94.82% | 96.04% | 94.87% | - | 0.9172 | 0.952 | 0.9896 | 0.9973 | Titanium | 27/09/2022
Flextronics | AMZ-S-4200ADH00 | 1U | 4100 |  |  | 93.52% | 96.23% | 96.94% | 95.49% |  | 0.9345 | 0.9754 | 0.9977 | 0.9995 | Titanium | 27/09/2022
Great Wall Power Supply Technology Co., Ltd. | CR68-2200TW | 1U | 2200 |  |  | 93.28% | 95.12% | 96.01% | 94.07% |  | 0.9715 | 0.9908 | 0.997 | 0.998 | Titanium | 27/09/2022
Hewlett Packard Enterprise | P03160-602 | 1U | 1000 | - | - | 92.49% | 94.82% | 96.04% | 94.87% | - | 0.9172 | 0.952 | 0.9896 | 0.9973 | Titanium | 27/09/2022
Dell | D2600E-S1 | 1U | 2600 |  |  | 94.08% | 95.81% | 96.17% | 94.99% |  | 0.9618 | 0.9909 | 0.9966 | 0.9993 | Titanium | 16/09/2022
Dell | D700E-S1 | 1U | 700 |  |  | 91.92% | 94.83% | 96.11% | 95.19% |  | 0.9171 | 0.9681 | 0.9903 | 0.994 | Titanium | 16/09/2022
Dell | D1600E-S4 | 1U | 1600 |  |  | 92.87% | 95.27% | 96.43% | 95.37% |  | 0.9363 | 0.9791 | 0.9929 | 0.9974 | Titanium | 15/09/2022
SHENZHEN GOSPELL DIGITAL TECHNOLOGY CO.,LTD. | G1358-1300W | 1U | 1300 |  |  | 92.14% | 94.89% | 96.25% | 95.48% |  | 0.8871 | 0.9584 | 0.9876 | 0.995 | Titanium | 14/09/2022
SHENZHEN GOSPELL DIGITAL TECHNOLOGY CO.,LTD. | G1236-3000W | EPS12V | 3000 |  |  | 93.61% | 95.65% | 96.16% | 94.29% |  | 0.8667 | 0.9617 | 0.9862 | 0.9929 | Titanium | 14/09/2022
SHENZHEN GOSPELL DIGITAL TECHNOLOGY CO.,LTD. | G1358-1600W | 1U | 1600 |  |  | 93.01% | 95.33% | 96.30% | 95.13% |  | 0.8835 | 0.9508 | 0.9859 | 0.9939 | Titanium | 14/09/2022
SHENZHEN GOSPELL DIGITAL TECHNOLOGY CO.,LTD. | G1358-2000W | 1U | 2000 |  |  | 93.56% | 95.66% | 96.26% | 93.24% |  | 0.9326 | 0.9689 | 0.9907 | 0.9969 | Titanium | 14/09/2022
Lite-On Technology Corporation | PS-2332-2N | 1U | 3300 |  |  | 92.68% | 95.46% | 96.38% | 94.76% | [5 empty] | Titanium | 08/09/2022
Super Micro Computer Inc. | PWS-2K70A-1R | 1U | 2700 |  |  | 93.67% | 96.02% | 96.17% | 94.04% |  | 0.9328 | 0.9778 | 0.9956 | 0.9993 | Titanium | 07/09/2022
Compuware Technology Inc. | CDR-2721-1Mx | 1U | 2700 |  |  | 93.67% | 96.02% | 96.17% | 94.04% |  | 0.9328 | 0.9778 | 0.9956 | 0.9993 | Titanium | 07/09/2022
Dell | L2800E-S1 | 1U | 2800 |  |  | 91.09% | 94.49% | 96.28% | 95.50% |  | 0.9453 | 0.9792 | 0.9906 | 0.9991 | Titanium | 01/09/2022
Solu-M Co., Ltd. | PSSF212202A | 1U | 2100 |  |  | 91.43% | 94.66% | 96.11% | 94.77% |  | 0.9548 | 0.9898 | 0.9984 | 0.9991 | Titanium | 31/08/2022
Solu-M Co., Ltd. | PSSF272201A | 1U | 2700 |  |  | 92.49% | 95.32% | 96.06% | 93.75% |  | 0.9708 | 0.9955 | 0.9984 | ..9977 | Titanium | 31/08/2022
Lite-On Technology Corporation | PS-2162-12L2 | 1U | 1600 |  |  | 92.13% | 95.36% | 96.28% | 95.19% | [5 empty] | Titanium | 29/08/2022
Lite-On Technology Corporation | PS-2162-12L1 | 1U | 1600 |  |  | 92.13% | 95.36% | 96.28% | 95.19% | [5 empty] | Titanium | 29/08/2022
Lite-On Technology Corporation | PS-2162-12L | 1U | 1600 |  |  | 92.13% | 95.36% | 96.28% | 95.19% | [5 empty] | Titanium | 29/08/2022
Lite-On Technology Corporation | PS-2162-12 | 1U | 1600 |  |  | 92.13% | 95.36% | 96.28% | 95.19% | [5 empty] | Titanium | 29/08/2022
Hewlett Packard Enterprise | P47421-301 | 1U | 3000 |  |  | 94.12% | 95.91% | 96.10% | 93.88% |  | 0.9508 | 0.9823 | 0.9934 | 0.9975 | Titanium | 26/08/2022
Dell | A2800E-S0 | 1U | 2800 |  |  | 93.42% | 95.22% | 96.15% | 94.83% |  | 0.9645 | 0.9878 | 0.996 | 0.9962 | Titanium | 24/08/2022
Dell | D1800E-S0 | 1U | 1800 |  |  | 93.58% | 95.41% | 96.00% | 94.12% |  | 0.9371 | 0.9788 | 0.9939 | 0.9995 | Titanium | 17/08/2022
Dell | L700E-S1 | 1U | 700 |  |  | 92.53% | 95.25% | 96.16% | 94.92% |  | 0.8646 | 0.959 | 0.9903 | 0.9946 | Titanium | 17/08/2022
SHENZHEN GOSPELL DIGITAL TECHNOLOGY CO.,LTD. | G1236-2600W | EPS12V | 2600 |  |  | 93.08% | 95.52% | 96.32% | 95.03% |  | 0.9528 | 0.9792 | 0.9912 | 0.9925 | Titanium | 05/08/2022
Hewlett Packard Enterprise | P03160-201 | 1U | 1000 |  |  | 92.71% | 95.16% | 96.22% | 95.49% |  | 0.9302 | 0.9662 | 0.9911 | 0.9974 | Titanium | 05/08/2022
Fujitsu | CA01022-0851 | 1U | 1800 |  |  | 93.68% | 95.72% | 96.34% | 94.22% |  | 0.9368 | 0.9815 | 0.9945 | 0.9984 | Titanium | 27/07/2022
Hewlett Packard Enterprise | P03160-101 | Custom | 1000 |  |  | 92.34% | 94.84% | 96.24% | 95.43% |  | 0.9147 | 0.9557 | 0.9892 | 0.9972 | Titanium | 21/07/2022
Cisco Systems, Inc. | DBX2500AN12M2S | 1U | 2500 |  |  | 94.05% | 95.83% | 96.04% | 94.34% |  | 0.9423 | 0.979 | 0.9932 | 0.9979 | Titanium | 12/07/2022
SHENZHEN GOSPELL DIGITAL TECHNOLOGY CO.,LTD. | G1302-2400W | EPS12V | 2400 |  |  | 93.13% | 96.17% | 96.62% | 94.74% |  | 0.9418 | 0.9645 | 0.98 | 0.9884 | Titanium | 07/07/2022
Dell | L1800E-S0 | 1U | 1800 |  |  | 91.26% | 94.89% | 96.09% | 94.34% |  | 0.9775 | 0.9843 | 0.9926 | 0.9995 | Titanium | 07/07/2022
Great Wall Power Supply Technology Co., Ltd. | CRPS1600C2 | Custom | 1600 |  |  | 93.49% | 95.64% | 96.31% | 94.55% |  | 0.9349 | 0.9748 | 0.9962 | 0.9995 | Titanium | 07/07/2022
Murata | D1U54T-M-2500-12- HxxC rev A01.D08 | 1U | 2500 |  |  | 90.93% | 94.77% | 96.00% | 93.56% |  | 0.9289 | 0.9574 | 0.9934 | 0.9961 | Titanium | 06/07/2022
Seagate Systems Ltd | UD-PCM2-2200-AC | 1U | 2200 |  |  | 91.96% | 94.51% | 96.37% | 95.33% |  | 0.9021 | 0.964 | 0.9947 | 0.998 | Titanium | 29/06/2022
FSP Technology Inc. | HTI-850M | ATX12V, EPS12V | 850 |  |  | 91.94% | 94.44% | 94.36% | 91.43% |  | 0.9792 | 0.9905 | 0.9958 | 0.9949 | Titanium | 29/06/2022
FSP Technology Inc. | HTI-1000M | ATX12V, EPS12V | 1000 |  |  | 91.66% | 94.10% | 94.28% | 91.07% |  | 0.9828 | 0.9926 | 0.9964 | 0.9946 | Titanium | 29/06/2022
Great Wall Power Supply Technology Co., Ltd. | GW-CFF7200V4WC | Custom | 7200 |  |  | 92.24% | 95.49% | 96.34% | 94.54% | [5 empty] | Titanium | 24/06/2022
Solu-M Co., Ltd. | PSSF302201B | 2U | 3000 |  |  | 92.58% | 95.15% | 96.20% | 94.57% |  | 0.8697 | 0.9612 | 0.9945 | 0.9975 | Titanium | 23/06/2022
Lite-On Technology Corporation | PS-2242-8LR | 1U | 2400 |  |  | 93.54% | 95.61% | 96.10% | 94.24% |  | 0.9556 | 0.9791 | 0.9968 | 0.9997 | Titanium | 17/06/2022
Solu-M Co., Ltd. | PSSF162206A | 1U | 1600 |  |  | 91.39% | 94.78% | 96.02% | 94.68% |  | 0.9135 | 0.9709 | 0.9927 | 0.9969 | Titanium | 13/06/2022
Cisco Systems, Inc. | ECD16020133 | 1U | 3000 |  |  | 91.84% | 94.83% | 96.03% | 94.91% |  | 0.9697 | 0.9933 | 0.999 | 0.9999 | Titanium | 10/06/2022
Cisco Systems, Inc. | ECD16020129 | 1U | 3000 |  |  | 91.84% | 94.83% | 96.03% | 94.91% |  | 0.9697 | 0.9933 | 0.999 | 0.9999 | Titanium | 10/06/2022
xFusion Digital Technologies Co., Ltd. | PAC3000S12-T1 | 1U | 3000 |  |  | 91.04% | 94.60% | 96.11% | 94.63% |  | 0.9645 | 0.9923 | 0.9971 | 0.9988 | Titanium | 26/05/2022
Lite-On Technology Corporation | PS-2202-8 | 1U | 2000 |  |  | 91.97% | 95.66% | 96.22% | 93.85% |  | 0.9521 | 0.9883 | 0.9966 | 0.9986 | Titanium | 25/05/2022
Lite-On Technology Corporation | PS-2202-8L2 | 1U | 2000 |  |  | 91.97% | 95.66% | 96.22% | 93.85% |  | 0.9521 | 0.9883 | 0.9966 | 0.9986 | Titanium | 25/05/2022
Lite-On Technology Corporation | PS-2202-8L1 | 1U | 2000 |  |  | 91.97% | 95.66% | 96.22% | 93.85% |  | 0.9521 | 0.9883 | 0.9966 | 0.9986 | Titanium | 25/05/2022
Lite-On Technology Corporation | PS-2202-8L | 1U | 2000 |  |  | 91.97% | 95.66% | 96.22% | 93.85% |  | 0.9521 | 0.9883 | 0.9966 | 0.9986 | Titanium | 25/05/2022
Lite-On Technology Corporation | PS-2202-8L5 | 1U | 2000 |  |  | 91.97% | 95.66% | 96.22% | 93.85% |  | 0.9521 | 0.9883 | 0.9966 | 0.9986 | Titanium | 25/05/2022
Fujitsu | CA05954-5670 | 1U | 1836 |  |  | 92.20% | 94.97% | 96.17% | 94.95% |  | 0.9268 | 0.9799 | 0.9959 | 0.9993 | Titanium | 25/05/2022
Artesyn Embedded Technologies | 700-015603 | 1U | 1450 |  |  | 93.13% | 95.29% | 96.00% | 94.47% |  | 0.8573 | 0.9538 | 0.9865 | 0.9953 | Titanium | 25/05/2022
Great Wall Power Supply Technology Co., Ltd. | CRPS1300C2 | Other | 1300 |  |  | 91.10% | 94.97% | 96.16% | 94.95% |  | 0.9483 | 0.9839 | 0.9962 | 0.9994 | Titanium | 17/05/2022
xFusion Digital Technologies Co., Ltd. | PAC2000S12-T1 | 1U | 2000 |  |  | 90.92% | 94.41% | 96.01% | 94.95% |  | 0.93 | 0.9765 | 0.9936 | 0.997 | Titanium | 03/05/2022
IBM | AWF2DC1200W-E | 1U | 1200 |  |  | 90.31% | 94.42% | 96.05% | 95.65% |  | 0.8473 | 0.9541 | 0.9778 | 0.993 | Titanium | 18/04/2022
IBM | AWF2DC1600W-I | 1U | 1600 |  |  | 91.80% | 94.65% | 96.15% | 95.04% |  | 0.9224 | 0.9597 | 0.99 | 0.9969 | Titanium | 18/04/2022
IBM | AWF2DC1600W-E | 1U | 1600 |  |  | 91.80% | 94.65% | 96.15% | 95.04% |  | 0.9224 | 0.9597 | 0.99 | 0.9969 | Titanium | 18/04/2022
Super Micro Computer Inc. | PWS-3K06G-2R | 2U | 3000 |  |  | 91.52% | 94.62% | 96.34% | 95.80% |  | 0.942 | 0.9792 | 0.9945 | 0.9982 | Titanium | 11/04/2022
Delta Electronics, Inc. | DLK3000AN54C31 | 1U | 3000 |  |  | 92.55% | 95.21% | 96.43% | 95.81% |  | 0.9838 | 0.9961 | 0.9994 | 0.9999 | Titanium | 30/03/2022
Hewlett Packard Enterprise | P44716-101 | Custom | 2200 | - | - | 92.27% | 95.09% | 96.18% | 94.90% | - | 0.83 | 0.99 | 1 | 1 | Titanium | 29/03/2022
Lenovo | FSL028 | 1U | 1100 |  |  | 92.07% | 95.44% | 96.23% | 94.60% |  | 0.9453 | 0.9818 | 0.9955 | 0.9994 | Titanium | 29/03/2022
Lenovo | FSL029 | 1U | 2600 |  |  | 92.87% | 95.21% | 96.19% | 94.65% |  | 0.9616 | 0.9845 | 0.9973 | 0.9967 | Titanium | 29/03/2022
Lenovo | FSM037 | 1U | 1100 |  |  | 92.07% | 95.44% | 96.23% | 94.60% |  | 0.9453 | 0.9818 | 0.9955 | 0.9994 | Titanium | 29/03/2022
Great Wall Power Supply Technology Co., Ltd. | GW-CFF1100V4TT | Custom | 1100 |  |  | 92.59% | 95.73% | 96.28% | 94.62% |  | 0.9301 | 0.9785 | 0.9943 | 0.9985 | Titanium | 18/03/2022
Netapp | TDPS-2000KB A | Custom | 2000 |  |  | 92.65% | 95.09% | 96.23% | 95.15% |  | 0.9241 | 0.9731 | 0.9875 | 0.9972 | Titanium | 17/03/2022
Hewlett Packard Enterprise | HSTNS-PL72 | 1U | 2100 |  |  | 93.88% | 95.63% | 96.23% | 94.70% |  | 0.9653 | 0.9874 | 0.9968 | 0.9975 | Titanium | 17/03/2022
Delta Electronics, Inc. | TDPS-2000AB-28 A | 1U | 2010 |  |  | 93.10% | 95.06% | 96.24% | 95.15% |  | 0.9042 | 0.9657 | 0.9915 | 0.9976 | Titanium | 17/03/2022
Bel Power Solutions | SPASGAT-02 | Custom | 2000 |  |  | 93.64% | 95.76% | 96.01% | 94.29% |  | 0.91 | 0.97 | 1 | 1 | Titanium | 14/02/2022
Bel Power Solutions | SPASGAT-03 | Custom | 3200 |  |  | 94.03% | 95.30% | 96.11% | 95.33% | [5 empty] | Titanium | 14/02/2022
Murata | D1U74T-W-1600-12-HB4AC | 1U | 1600 |  |  | 90.83% | 95.05% | 96.33% | 94.85% |  | 0.94 | 0.98 | 1 | 0.99 | Titanium | 11/02/2022
AcBel Polytech Inc. | R1CN2352A | 1U | 3500 |  |  | 93.80% | 95.80% | 96.01% | 94.46% |  | 0.93 | 0.96 | 0.99 | 0.99 | Titanium | 08/02/2022
Lite-On Technology Corporation | PS-2801-17L1 | 1U | 800 |  |  | 93.39% | 95.33% | 96.26% | 94.54% |  | 0.96 | 0.97 | 0.99 | 1 | Titanium | 31/01/2022
Lite-On Technology Corporation | PS-2801-17 | 1U | 800 |  |  | 93.39% | 95.33% | 96.26% | 94.54% |  | 0.96 | 0.97 | 0.99 | 1 | Titanium | 31/01/2022
Zippy Technology Corp. | ZRH-2B00T2 | 1U | 2000 |  |  | 92.72% | 95.39% | 96.10% | 94.87% |  | 0.92 | 0.97 | 0.99 | 0.99 | Titanium | 31/01/2022
Lite-On Technology Corporation | PS-2801-17L | 1U | 800 |  |  | 93.39% | 95.33% | 96.26% | 94.54% |  | 0.96 | 0.97 | 0.99 | 1 | Titanium | 31/01/2022
Lite-On Technology Corporation | PS-2801-17L2 | 1U | 800 |  |  | 93.39% | 95.33% | 96.26% | 94.54% |  | 0.96 | 0.97 | 0.99 | 1 | Titanium | 31/01/2022
Super Micro Computer Inc. | PWS-901A-1R | 1U | 900 |  |  | 91.16% | 94.77% | 96.06% | 94.75% |  | 0.92 | 0.97 | 1 | 1 | Titanium | 25/01/2022
Compuware Technology Inc. | CDR-9011-3Mx | 1U | 900 |  |  | 91.16% | 94.77% | 96.06% | 94.75% |  | 0.9203 | 0.9681 | 0.9961 | 0.998 | Titanium | 25/01/2022
AcBel Polytech Inc. | R1CA2801H | 1U | 800 |  |  | 92.62% | 94.73% | 96.08% | 95.45% |  | 0.88 | 0.96 | 0.99 | 0.99 | Titanium | 21/01/2022
Netapp | TDPS-1600GB A | 1U | 1600 |  |  | 90.43% | 94.68% | 96.09% | 95.23% |  | 0.9 | 0.95 | 0.99 | 1 | Titanium | 20/01/2022
NVIDIA | DTQ3002AM54C3C | 1U | 3300 |  |  | 92.66% | 94.99% | 96.01% | 95.32% |  | 0.96 | 0.98 | 1 | 1 | Titanium | 06/01/2022
SHENZHEN GOSPELL DIGITAL TECHNOLOGY CO.,LTD. | G1302-2600W | EPS12V | 2600 |  |  | 93.40% | 95.69% | 96.01% | 94.21% |  | 0.9259 | 0.9613 | 0.9835 | 0.9902 | Titanium | 04/01/2022
Lite-On Technology Corporation | PS-2122-9S | 1U | 1200 |  |  | 92.17% | 94.97% | 96.33% | 93.29% |  | 0.93 | 0.97 | 0.99 | 1 | Titanium | 16/12/2021
Delta Electronics, Inc. | TDPS-1800FB A | Custom | 1800 |  |  | 91.09% | 94.61% | 96.03% | 94.95% |  | 0.92 | 0.97 | 0.99 | 1 | Titanium | 02/12/2021
Delta Electronics, Inc. | TDPS-2400KB A | Custom | 2400 |  |  | 92.61% | 95.07% | 96.15% | 94.59% |  | 0.93 | 0.97 | 0.99 | 1 | Titanium | 01/12/2021
Delta Electronics, Inc. | TDPS-1800EB A | Custom | 1800 |  |  | 90.56% | 94.55% | 96.10% | 95.23% |  | 0.93 | 0.98 | 0.99 | 1 | Titanium | 01/12/2021
IBM | 700-015218 | 1U | 2300 |  |  | 93.71% | 95.42% | 96.01% | 94.14% |  | 0.96 | 0.99 | 0.99 | 1 | Titanium | 23/11/2021
IBM | 700-015217 | 1U | 2000 |  |  | 93.02% | 95.05% | 96.02% | 94.94% |  | 0.96 | 0.99 | 1 | 1 | Titanium | 23/11/2021
Dell | D2800E-S0 | 1U | 2800 |  |  | 93.23% | 95.05% | 96.12% | 94.75% |  | 0.98 | 0.99 | 1 | 1 | Titanium | 22/10/2021
Lenovo | FSP300-20TLA | TFX | 300 |  |  | 91.36% | 93.67% | 94.33% | 92.78% |  | 0.79 | 0.86 | 0.98 | 0.98 | Titanium | 12/10/2021
Dell | L2800E-S0 | 1U | 2800 |  |  | 91.95% | 94.69% | 96.09% | 94.74% |  | 0.98 | 0.99 | 1 | 1 | Titanium | 21/09/2021
Super Micro Computer Inc. | PWS-1K24A-1R | 1U | 1200 |  |  | 92.45% | 94.95% | 96.01% | 93.87% |  | 0.9 | 0.96 | 0.99 | 1 | Titanium | 16/09/2021
Chicony Power | R21-550P1AA | 1U | 550 |  |  | 91.02% | 94.58% | 96.25% | 95.65% |  | 0.95 | 0.98 | 0.99 | 1 | Titanium | 14/09/2021
Delta Electronics, Inc. | TDPS-1000MB A | 1U | 1010 |  |  | 90.95% | 94.51% | 96.13% | 95.43% |  | 0.91 | 0.98 | 0.98 | 0.99 | Titanium | 13/09/2021
ASUS | ROG-THOR-1600T-GAMING | ATX12V, EPS12V | 1600 |  |  | 92.92% | 95.16% | 95.33% | 93.42% |  | 0.98 | 1 | 1 | 1 | Titanium | 07/09/2021
Super Micro Computer Inc. | PWS-3K04A-1R | 1U | 3000 |  |  | 94.37% | 96.20% | 96.27% | 93.86% |  | 0.93 | 0.98 | 0.99 | 1 | Titanium | 01/09/2021
Compuware Technology Inc. | CDR-3021-4Mx | 1U | 3000 |  |  | 94.37% | 96.20% | 96.27% | 93.86% |  | 0.93 | 0.98 | 0.99 | 1 | Titanium | 01/09/2021
Cisco Systems, Inc. | ECD56020028 | 1U | 3200 |  |  | 93.63% | 97.32% | 96.02% | 94.15% |  | 0.97 | 0.99 | 1 | 1 | Titanium | 23/08/2021
Fujitsu | CDR-2221-2M5 | 1U | 2200 |  |  | 93.46% | 95.99% | 96.19% | 94.26% |  | 0.93 | 0.97 | 1 | 1 | Titanium | 01/07/2021
Murata | D1U68T-W-3600-54-HB3C-PAN | 1U | 3600 |  |  | 93.31% | 95.61% | 96.51% | 95.46% |  | 0.98 | 1 | 1 | 1 | Titanium | 15/06/2021
Murata | D1U68T-W-3600-54-HB3C | 1U | 3600 |  |  | 93.31% | 95.61% | 96.51% | 95.46% |  | 0.98 | 1 | 1 | 1 | Titanium | 15/06/2021
Murata | D1U74T-W-2600-12-HB4C-QNT | 1U | 2600 |  |  | 93.18% | 95.48% | 96.19% | 94.42% |  | 0.92 | 0.98 | 1 | 1 | Titanium | 09/06/2021
Delta Electronics, Inc. | TDPS-2000JB A | 1U | 2010 |  |  | 92.79% | 94.97% | 96.20% | 95.26% |  | 0.91 | 0.96 | 0.99 | 1 | Titanium | 08/06/2021
Super Micro Computer Inc. | PWS-3K03G-2R | 2U | 3000 |  |  | 91.13% | 94.68% | 96.27% | 95.62% |  | 0.95 | 0.98 | 0.99 | 1 | Titanium | 28/05/2021
Compuware Technology Inc. | CDR-3022-2Mx | 2U | 3000 |  |  | 91.13% | 94.68% | 96.27% | 95.62% |  | 0.95 | 0.98 | 0.99 | 1 | Titanium | 28/05/2021
Delta Electronics, Inc. | TDPS-2400HBA | 1U | 2400 |  |  | 92.84% | 95.05% | 96.11% | 94.63% |  | 0.92 | 0.97 | 0.99 | 1 | Titanium | 27/05/2021
Murata | D1U74T-W-2700-12-HB4C | 1U | 2700 |  |  | 93.34% | 95.52% | 96.13% | 94.30% |  | 0.92 | 0.98 | 1 | 1 | Titanium | 04/05/2021
Murata | D1U74T-W-2700-12-HB3C | 1U | 2700 |  |  | 93.34% | 95.52% | 96.13% | 94.30% |  | 0.92 | 0.98 | 1 | 1 | Titanium | 04/05/2021
Lite-On Technology Corporation | PS-2182-3D | 1U | 1800 |  |  | 92.60% | 95.26% | 96.17% | 94.87% |  | 0.9 | 0.97 | 0.99 | 1 | Titanium | 26/04/2021
Lite-On Technology Corporation | PS-2182-3D1 | 1U | 1800 |  |  | 92.60% | 95.26% | 96.17% | 94.87% |  | 0.9 | 0.97 | 0.99 | 1 | Titanium | 26/04/2021
Lite-On Technology Corporation | PS-2212-1D | 1U | 2100 |  |  | 93.30% | 95.40% | 96.23% | 94.67% |  | 0.92 | 0.98 | 0.99 | 1 | Titanium | 26/04/2021
Compuware Technology Inc. | CDR-2221-7M1 | 1U | 2200 |  |  | 92.47% | 94.10% | 96.13% | 94.38% |  | 0.94 | 0.97 | 0.99 | 1 | Titanium | 14/04/2021
Compuware Technology Inc. | CDR-3021-5M1 | 1U | 3000 |  |  | 93.88% | 95.30% | 96.22% | 93.51% |  | 0.94 | 0.98 | 1 | 1 | Titanium | 14/04/2021
Dell | D1400E-S0 | 1U | 1400 |  |  | 93.39% | 95.41% | 96.22% | 95.02% |  | 0.95 | 0.99 | 0.99 | 1 | Titanium | 07/04/2021
Super Micro Computer Inc. | PWS-3K02G-2R | 2U | 3000 |  |  | 91.09% | 94.19% | 96.24% | 95.76% |  | 0.94 | 0.98 | 1 | 1 | Titanium | 08/03/2021
Compuware Technology Inc. | CDR-3022-1Mx | 2U | 3000 |  |  | 91.09% | 94.19% | 96.24% | 95.76% |  | 0.94 | 0.98 | 1 | 1 | Titanium | 08/03/2021
Sea Sonic Electronics Co., Ltd. | SSR-1600PD | ATX12V, EPS12V | 1600 |  |  | 91.21% | 93.61% | 94.78% | 91.25% | [5 empty] | Titanium | 25/02/2021
Sea Sonic Electronics Co., Ltd. | SSR-1600PD2 (PRIME PX-1600 ATX3.0) | ATX12V, EPS12V | 1600 | - | - | 91.21% | 93.61% | 94.78% | 91.25% | - | 0.96 | 0.98 | 0.99 | 0.99 | Titanium | 25/02/2021
Sea Sonic Electronics Co., Ltd. | SSR-1300TR (PRIME TX-1300) | ATX12V | 1300 |  |  | 91.19% | 94.12% | 94.43% | 92.30% |  | 0.95 | 0.97 | 0.98 | 0.99 | Titanium | 18/02/2021
Sea Sonic Electronics Co., Ltd. | SSR-1600TR (PRIME TX-1600) | ATX12V | 1600 |  |  | 91.95% | 94.39% | 94.312% | 91.82% |  | 0.96 | 0.98 | 0.99 | 0.99 | Titanium | 18/02/2021
Sea Sonic Electronics Co., Ltd. | SSR-1600TR2 (PRIME TX-1600 ATX3.0) | ATX12V | 1600 | - | - | 91.95% | 94.39% | 94.31% | 91.82% | - | 0.96 | 0.98 | 0.99 | 0.99 | Titanium | 18/02/2021
Sea Sonic Electronics Co., Ltd. | SSR-1300TR2 (PRIME TX-1300 ATX3.0) | ATX12V | 1300 | - | - | 91.19% | 94.12% | 94.43% | 92.30% | - | 0.95 | 0.97 | 0.98 | 0.99 | Titanium | 18/02/2021
HEC Group | HEC-K10TT | ATX12V | 1000 |  |  | 91.17% | 93.93% | 94.43% | 91.10% |  | 0.96 | 0.96 | 0.99 | 0.99 | Titanium | 18/02/2021
EVGA | 1300 T6 | ATX12V | 1300 |  |  | 91.19% | 94.12% | 94.43% | 92.30% |  | 0.95 | 0.97 | 0.98 | 0.99 | Titanium | 18/02/2021
EVGA | 1600 T6 | ATX12V | 1600 |  |  | 91.95% | 94.39% | 94.31% | 91.82% |  | 0.96 | 0.98 | 0.99 | 0.99 | Titanium | 18/02/2021
Phanteks | PH-P1600TR_01 | ATX12V | 1600 | - | - | 91.95% | 94.39% | 94.31% | 91.82% | - | 0.96 | 0.98 | 0.99 | 0.99 | Titanium | 18/02/2021
Bel Power Solutions | TET2200-12-086NAS506 | Custom | 2200 | - | - | 94.10% | 95.76% | 96.05% | 94.31% | - | 0.93 | 0.98 | 1 | 1 | Titanium | 16/02/2021
Delta Electronics, Inc. | DLJ2400BH12A3A | 1U | 2400 |  |  | 93.20% | 95.44% | 96.03% | 94.49% |  | 0.97 | 0.99 | 1 | 1 | Titanium | 10/02/2021
Delta Electronics, Inc. | DLJ2400BH12A2A | 1U | 2400 |  |  | 93.20% | 95.44% | 96.03% | 94.49% |  | 0.97 | 0.9878 | 0.9979 | 0.9992 | Titanium | 10/02/2021
AcBel Polytech Inc. | SGK001 | 2U | 1100 |  |  | 92.47% | 94.42% | 96.22% | 94.83% |  | 0.91 | 0.96 | 0.95 | 0.99 | Titanium | 27/01/2021
AcBel Polytech Inc. | SGK002 | 1U | 1100 |  |  | 91.98% | 94.55% | 96.19% | 94.93% |  | 0.91 | 0.96 | 0.95 | 0.99 | Titanium | 26/01/2021
Super Micro Computer Inc. | PWS-2K63A-1R | 1U | 2600 |  |  | 93.52% | 96.03% | 96.21% | 94.25% |  | 0.92 | 0.97 | 0.99 | 1 | Titanium | 12/01/2021
Compuware Technology Inc. | CDR-2621-6M1 | 1U | 2600 |  |  | 93.52% | 96.03% | 96.21% | 94.25% |  | 0.92 | 0.97 | 0.99 | 1 | Titanium | 12/01/2021
AcBel Polytech Inc. | R1CA2132A | 1U | 1300 |  |  | 93.18% | 95.32% | 96.01% | 94.15% |  | 0.91 | 0.97 | 0.99 | 0.99 | Titanium | 12/01/2021
Be Quiet | P13-1000W | ATX12V | 1000 |  |  | 91.72% | 94.43% | 94.21% | 90.78% | [5 empty] | Titanium | 15/12/2020
Be Quiet | P13-850W | ATX12V | 850 |  |  | 91.66% | 94.04% | 94.28% | 90.86% | [5 empty] | Titanium | 15/12/2020
Be Quiet | P13-750W | ATX12V | 750 |  |  | 91.28% | 94.18% | 94.52% | 91.02% | [5 empty] | Titanium | 15/12/2020
Be Quiet | P12-850W | ATX12V | 850 |  |  | 91.66% | 94.04% | 94.28% | 90.86% |  | 0.98 | 0.99 | 1 | 0.99 | Titanium | 15/12/2020
Be Quiet | P12-1000W | ATX12V | 1000 |  |  | 91.72% | 94.43% | 94.21% | 90.78% |  | 0.98 | 0.99 | 1 | 0.99 | Titanium | 15/12/2020
Be Quiet | P12-750W | ATX12V | 750 |  |  | 91.28% | 94.18% | 94.52% | 91.02% |  | 0.97 | 0.99 | 0.99 | 0.99 | Titanium | 15/12/2020
Chicony Power | R19-4K0P1XA | 1U | 4000 |  |  | 94.03% | 95.14% | 96.17% | 94.67% |  | 0.95 | 0.98 | 0.99 | 1 | Titanium | 23/11/2020
IBM | AWF2DC1500W | 1U | 1500 |  |  | 92.28% | 94.96% | 96.08% | 94.99% |  | 0.93 | 0.98 | 0.99 | 0.95 | Titanium | 19/11/2020
Delta Electronics, Inc. | DLK3000AN12C31 | 1U | 3000 |  |  | 92.76% | 95.22% | 96.02% | 94.69% |  | 0.98 | 1 | 1 | 1 | Titanium | 19/11/2020
Fujitsu | A3C40215612 | 1U | 900 |  |  | 92.71% | 95.57% | 96.17% | 94.06% |  | 0.93 | 0.98 | 0.99 | 1 | Titanium | 04/11/2020
Super Micro Computer Inc. | PWS-1K63A-1R | 1U | 1600 |  |  | 91.17% | 94.46% | 96.15% | 94.89% |  | 0.91 | 0.97 | 0.99 | 1 | Titanium | 26/10/2020
Compuware Technology Inc. | CDR-1621-3Mx | 1U | 1600 |  |  | 91.17% | 94.46% | 96.15% | 94.89% |  | 0.91 | 0.97 | 0.99 | 1 | Titanium | 26/10/2020
Cisco Systems, Inc. | ECD16020118 | 1U | 3000 |  |  | 93.31% | 95.39% | 96.07% | 94.41% |  | 0.96 | 0.98 | 1 | 1 | Titanium | 23/10/2020
Cisco Systems, Inc. | ECD16020117 | 1U | 3000 |  |  | 93.3% | 95.34% | 96.07% | 94.47% |  | 0.96 | 0.98 | 1 | 1 | Titanium | 23/10/2020
FSP Technology Inc. | FSP2000-20HM | CRPS | 2000 |  |  | 94.62% | 96.18% | 96.1% | 92.78% |  | 0.92 | 0.97 | 0.99 | 0.99 | Titanium | 13/10/2020
Murata | M2060 | 1U | 1224 |  |  | 90.45% | 94.25% | 96% | 94.89% |  | 0.9 | 0.97 | 1 | 1 | Titanium | 24/09/2020
Murata | D1U54T-W-1200-12-HU4TAC | 1U | 1224 |  |  | 90.45% | 94.25% | 96% | 94.89% |  | 0.9 | 0.97 | 1 | 1 | Titanium | 24/09/2020
Murata | MW2100 | 1U | 1224 |  |  | 90.45% | 94.25% | 96.00% | 94.89% |  | 0.9 | 0.97 | 1 | 1 | Titanium | 24/09/2020
Chicony Power | R20-600P1A | 1U | 600 |  |  | 91.44% | 94.84% | 96.37% | 95.54% |  | 0.9 | 0.96 | 0.98 | 0.76 | Titanium | 16/09/2020
Chicony Power | R20-1K0P1 | 1U | 1000 |  |  | 93.51% | 95.8% | 96.25% | 94.07% |  | 0.88 | 0.93 | 0.96 | 0.98 | Titanium | 16/09/2020
Be Quiet | P12-PRO-1500W | ATX12V | 1500 |  |  | 92.47% | 94.41% | 94% | 90.26% |  | 0.96 | 0.99 | 1 | 1 | Titanium | 15/09/2020
Murata | D1U54T-W-2000-12-HC4TC Type-FB | 1U | 2000 |  |  | 93.08% | 95.14% | 96.02% | 94.50% |  | 0.99 | 1 | 1 | 1 | Titanium | 21/08/2020
Dell | D1100E-S6 | 1U | 1100 |  |  | 91.16% | 94.8% | 96.29% | 95.8% |  | 0.93 | 0.98 | 0.99 | 1 | Titanium | 30/07/2020
AcBel Polytech Inc. | FSG044 | 1U | 6300 |  |  | 90.89% | 94.14% | 96.01% | 95.86% | [5 empty] | Titanium | 27/07/2020
Murata | MW0CP68-3600-D-RM | 1U | 3600 |  |  | 93.38% | 95.7% | 96.54% | 95.48% | [5 empty] | Titanium | 15/07/2020
Murata | MW0CP68-3600-D-RM | 1U | 3600 |  |  | 93.38% | 95.7% | 96.54% | 95.48% |  | 0.97 | 1 | 1 | 1 | Titanium | 15/07/2020
Super Micro Computer Inc. | PWS-2K22P-BR | 2U | 2200 |  |  | 91.29% | 94.20% | 96.10% | 94.62% |  | 0.94 | 0.98 | 1 | 1 | Titanium | 22/06/2020
Compuware Technology Inc. | CDR-2227-2M2 | 2U | 2200 |  |  | 91.29% | 94.2% | 96.1% | 94.62% |  | 0.94 | 0.98 | 1 | 1 | Titanium | 22/06/2020
Huawei Technologies Co., Ltd. | PAC3000S12-T1 | EPS12V | 3000 |  |  | 90.75% | 94.47% | 96.07% | 94.46% |  | 0.97 | 0.99 | 1 | 1 | Titanium | 29/04/2020
Huawei Technologies Co., Ltd. | PAC3000S12-T1 | EPS12V | 3000 |  |  | 90.75% | 94.47% | 96.07% | 94.46% | [5 empty] | Titanium | 29/04/2020
Compuware Technology Inc. | CDR-2621-4M3 | 1U | 2600 |  |  | 92.57% | 95.85% | 96.18% | 94.03% |  | 0.93 | 0.97 | 0.99 | 1 | Titanium | 16/04/2020
Hewlett Packard Enterprise | P21421-301 | 1U | 3000 |  |  | 94.57% | 95.96% | 96.18% | 94.46% |  | 0.96 | 0.99 | 1 | 1 | Titanium | 19/03/2020
Bel Power Solutions | TET3200-12-069RA | Other | 3200 |  |  | 94.34% | 95.41% | 96.05% | 93.89% |  | 0.97 | 0.99 | 1 | 1 | Titanium | 17/03/2020
Cisco Systems, Inc. | 700-015042-0000 | 1U | 2800 |  |  | 94.32% | 95.14% | 96.06% | 94.90% |  | 0.94 | 0.97 | 0.99 | 1 | Titanium | 16/03/2020
Lenovo | FSJ016 | 1U | 750 |  |  | 93.16% | 95.23% | 96.07% | 94.79% |  | 0.91 | 0.97 | 0.99 | 1 | Titanium | 03/03/2020
Dell | L1100E-S2 | 1U | 1100 |  |  | 91.39% | 94.38% | 96.14% | 94.41% |  | 0.92 | 0.97 | 0.99 | 1 | Titanium | 28/02/2020
Cisco Systems, Inc. | ECD1602011 | 1U | 2800 |  |  | 91.46% | 95.03% | 96.09% | 95.52% |  | 0.97 | 0.99 | 1 | 1 | Titanium | 18/02/2020
Cisco Systems, Inc. | ECD15020051 | 1U | 2300 |  |  | 92.78% | 95.51% | 96.2% | 94.32% |  | 0.96 | 0.99 | 1 | 0.98 | Titanium | 10/02/2020
Lite-On Technology Corporation | PS-2302-3N2 | 1U | 3000 |  |  | 92.23% | 95.26% | 96.42% | 95.13% |  | 0.98 | 0.99 | 1 | 1 | Titanium | 29/01/2020
Be Quiet | P12-PRO-1200W | ATX12V | 1200 |  |  | 91.44% | 94.07% | 94.28% | 91.38% |  | 0.91 | 0.98 | 0.99 | 0.99 | Titanium | 22/01/2020
Super Micro Computer Inc. | PWS-2K07F-1R | 1U | 2000 |  |  | 92.80% | 94.89% | 96.09% | 94.53% |  | 0.91 | 0.97 | 0.99 | 1 | Titanium | 15/01/2020
Super Micro Computer Inc. | PWS-2K07A-1R | 1U | 2000 |  |  | 92.80% | 94.89% | 96.09% | 94.53% |  | 0.91 | 0.97 | 0.99 | 1 | Titanium | 15/01/2020
Super Micro Computer Inc. | PWS-2K08F-1R | 1U | 2000 |  |  | 92.80% | 94.89% | 96.09% | 94.53% |  | 0.91 | 0.97 | 0.99 | 1 | Titanium | 15/01/2020
Super Micro Computer Inc. | PWS-2K08A-1R | 1U | 2000 |  |  | 92.8% | 94.89% | 96.09% | 94.53% |  | 0.91 | 0.97 | 0.99 | 1 | Titanium | 15/01/2020
Lite-On Technology Corporation | PS-2302-3N | 1U | 3000 |  |  | 92.09% | 95.28% | 96.45% | 95.18% |  | 0.98 | 0.99 | 1 | 1 | Titanium | 15/01/2020
Compuware Technology Inc. | CDR-2021-4Mx | 1U | 2000 |  |  | 92.8% | 94.89% | 96.09% | 94.53% |  | 0.91 | 0.97 | 0.99 | 1 | Titanium | 15/01/2020
Lenovo | DPS-750AB-43 X | Custom | 750 |  |  | 92.56% | 95.13% | 96.08% | 95.01% |  | 0.92 | 0.98 | 1 | 1 | Titanium | 18/12/2019
Delta Electronics, Inc. | DTQ4000BW54A2X | 1U | 4000 |  |  | 93.2% | 95.44% | 96.02% | 94.68% |  | 0.97 | 0.99 | 1 | 1 | Titanium | 26/11/2019
Delta Electronics, Inc. | DTQ4000BW54A3X | 1U | 4000 |  |  | 93.2% | 95.44% | 96.02% | 94.68% |  | 0.97 | 0.99 | 1 | 1 | Titanium | 26/11/2019
Delta Electronics, Inc. | DTQ4000BW54B21 | 1U | 4000 |  |  | 93.20% | 95.44% | 96.02% | 94.68% |  | 0.9706 | 0.9861 | 0.9986 | 0.9996 | Titanium | 26/11/2019
Delta Electronics, Inc. | DTQ4000BW54B31 | 1U | 4000 |  |  | 93.20% | 95.44% | 96.02% | 94.68% |  | 0.9706 | 0.9861 | 0.9986 | 0.9996 | Titanium | 26/11/2019
Delta Electronics, Inc. | DTQ3000BW12MXX | 1U | 3000 |  |  | 93.22% | 95.58% | 96.01% | 94.76% | [5 empty] | Titanium | 13/08/2019
Delta Electronics, Inc. | DTQ3000BW12MXX | 1U | 3000 |  |  | 93.22% | 95.58% | 96.01% | 94.76% | [5 empty] | Titanium | 13/08/2019
Lite-On Technology Corporation | PS-2152-5L | 1U | 1500 |  |  | 91.75% | 95.33% | 96.03% | 94.36% | [5 empty] | Titanium | 24/07/2019
Lite-On Technology Corporation | PS-2152-5L | 1U | 1500 |  |  | 91.75% | 95.33% | 96.03% | 94.36% | [5 empty] | Titanium | 24/07/2019
Murata | D1U54T-W-1500-12-HU4TC | 1U | 1500 |  |  | 91.53% | 95.04% | 96.08% | 95.06% |  | 0.96 | 0.98 | 1 | 1 | Titanium | 22/07/2019
Murata | D1U54T-W-1500-12-HU3TC | 1U | 1500 |  |  | 91.53% | 95.04% | 96.08% | 95.06% |  | 0.96 | 0.98 | 1 | 1 | Titanium | 22/07/2019
Murata | D1U54T-M-1500-12-HU4C | 1U | 1500 |  |  | 91.53% | 95.04% | 96.08% | 95.06% |  | 0.96 | 0.98 | 1 | 1 | Titanium | 22/07/2019
Murata | D1U54T-M-1500-12-HU3C | 1U | 1500 |  |  | 91.53% | 95.04% | 96.08% | 95.06% |  | 0.96 | 0.98 | 1 | 1 | Titanium | 22/07/2019
Fujitsu | CA05954-4370 | 1U | 2600 |  |  | 90.94% | 94.47% | 96% | 94.45% |  | 0.9 | 0.97 | 0.99 | 1 | Titanium | 25/06/2019
Compuware Technology Inc. | CPR-2621-1M3 | 1U | 2600 |  |  | 90.94% | 94.47% | 96% | 94.45% |  | 0.9 | 0.97 | 0.99 | 1 | Titanium | 25/06/2019
Delta Electronics, Inc. | DTQ3001AM54C3C | 1U | 3000 |  |  | 92.21% | 94.84% | 96.11% | 95.62% |  | 0.98 | 0.99 | 1 | 1 | Titanium | 23/05/2019
Zippy Technology Corp. | ZRH-2AF0T2 | 1U | 1600 |  |  | 92.32% | 95.65% | 96.47% | 95.27% |  | 0.93 | 0.98 | 1 | 1 | Titanium | 15/05/2019
Zippy Technology Corp. | ZRE-1A00T2 | 1U | 1000 |  |  | 90.72% | 94.59% | 96.03% | 95.25% |  | 0.91 | 0.97 | 0.99 | 0.99 | Titanium | 15/05/2019
Channel Well Technology Co. | CST1600 | ATX12V | 1600 |  |  | 93.02% | 94.99% | 94.36% | 91.12% |  | 0.95 | 0.99 | 1 | 1 | Titanium | 13/05/2019
Huawei Technologies Co., Ltd. | PAC900S12-TE | 1U | 900 |  |  | 91.98% | 94.89% | 96.2% | 95.1% |  | 0.94 | 0.97 | 1 | 1 | Titanium | 21/03/2019
Super Micro Computer Inc. | PWS-1K23A-SQ | 1U | 1200 |  |  | 90.06% | 94.48% | 96.07% | 94.07% |  | 0.9 | 0.96 | 0.99 | 0.99 | Titanium | 19/03/2019
Compuware Technology Inc. | CDR-1221-2MX | 1U | 1200 |  |  | 90.06% | 94.48% | 96.07% | 94.07% |  | 0.9 | 0.96 | 0.99 | 0.99 | Titanium | 19/03/2019
Thermaltake | TTP-1550AH3FCT TOUGHPOWER TF1 1550W | ATX12V | 1550 |  |  | 93.08% | 94.76% | 94.19% | 90.81% |  | 0.96 | 0.99 | 1 | 1 | Titanium | 04/02/2019
Channel Well Technology Co. | CST1550 | ATX12V | 1550 |  |  | 93.08% | 94.76% | 94.19% | 90.81% |  | 0.96 | 0.99 | 1 | 1 | Titanium | 04/02/2019
Delta Electronics, Inc. | DDM1500BH12AXX | 1U | 1500 |  |  | 93.02% | 95.44% | 96.02% | 94.67% | [5 empty] | Titanium | 01/02/2019
Delta Electronics, Inc. | DDM1500BH12AXX | 1U | 1500 |  |  | 93.02% | 95.44% | 96.02% | 94.67% | [5 empty] | Titanium | 01/02/2019
Huawei Technologies Co., Ltd. | PAC3000S12-1 | 1U | 3000 |  |  | 93.47% | 95.51% | 96.27% | 93.87% |  | 0.97 | 0.98 | 1 | 1 | Titanium | 17/01/2019
Delta Electronics, Inc. | DTQ3000BW12AXX | 1U | 3000 |  |  | 92.91% | 95.54% | 96.01% | 94.91% | [5 empty] | Titanium | 08/01/2019
Delta Electronics, Inc. | DTQ3000BW12AXX | 1U | 3000 |  |  | 92.91% | 95.54% | 96.01% | 94.91% | [5 empty] | Titanium | 08/01/2019
AcBel Polytech Inc. | R1AA2651C | Custom | 650 |  |  | 91.10% | 94.55% | 96.02% | 94.88% | [5 empty] | Titanium | 26/11/2018
AcBel Polytech Inc. | FSH092 | Custom | 650 |  |  | 91.1% | 94.55% | 96.02% | 94.88% |  | 0.9 | 0.97 | 0.98 | 0.99 | Titanium | 26/11/2018
Cisco Systems, Inc. | DCJ20002-02 | Custom | 2000 |  |  | 92.71% | 95.3% | 96.01% | 94.55% |  | 0.91 | 0.98 | 0.99 | 1 | Titanium | 09/11/2018
Cisco Systems, Inc. | DCJ16002-04 | Custom | 1600 |  |  | 91.52% | 94.67% | 96.08% | 95.32% |  | 0.86 | 0.96 | 0.99 | 1 | Titanium | 09/11/2018
Wentai Technology corporation | Aidan-T1616 | ATX12V | 1616 |  |  | 93.25% | 95.14% | 94.93% | 92.49% |  | 0.97 | 0.99 | 1 | 1 | Titanium | 09/11/2018
Cisco Systems, Inc. | DCJ16002-07 | Custom | 1600 | - | - | 91.52% | 94.67% | 96.08% | 95.32% | - | 0.86 | 0.96 | 0.99 | 1 | Titanium | 09/11/2018
Super Micro Computer Inc. | PWS-2K60A-1R | 1U | 2600 |  |  | 90.42% | 95.83% | 96.22% | 94.37% |  | 0.91 | 0.96 | 0.99 | 1 | Titanium | 01/11/2018
Compuware Technology Inc. | CDR-2621-2Mx | 1U | 2600 |  |  | 90.42% | 95.83% | 96.22% | 94.37% |  | 0.91 | 0.96 | 0.99 | 1 | Titanium | 01/11/2018
SilverStone Technology Inc. | SST-NJ600 | ATX12V, EPS12V, PS2 | 600 |  |  | 90.5% | 93.52% | 94.05% | 92.61% | [5 empty] | Titanium | 18/10/2018
Cisco Systems, Inc. | 700-014343-0000 | 1U | 3200 |  |  | 92.59% | 95.07% | 96.06% | 95.07% |  | 0.93 | 0.97 | 0.99 | 1 | Titanium | 10/09/2018
Cisco Systems, Inc. | 700-014343-0100 | 1U | 3200 |  |  | 92.59% | 95.07% | 96.06% | 95.07% |  | 0.93 | 0.97 | 0.99 | 1 | Titanium | 10/09/2018
Comstars | KT-16510PP-MAX | EPS12V | 1650 |  |  | 90.57% | 93.23% | 94.08% | 91.43% | [5 empty] | Titanium | 10/09/2018
Cisco Systems, Inc. | AHF-2DC-6300W | 1U | 6300 |  |  | 91.05% | 94.23% | 96.05% | 95.68% | [5 empty] | Titanium | 05/09/2018
Cisco Systems, Inc. | AHF-2DC-6300W-A | 1U | 6300 |  |  | 91.05% | 94.23% | 96.05% | 95.68% | [5 empty] | Titanium | 05/09/2018
Cisco Systems, Inc. | AHF-2DC-6300W | 1U | 6300 |  |  | 91.05% | 94.23% | 96.05% | 95.68% | [5 empty] | Titanium | 05/09/2018
Solu-M Co., Ltd. | PSSF162205A | 1U | 1600 |  |  | 90.94% | 94.71% | 96.12% | 94.7% |  | 0.94 | 0.98 | 0.99 | 1 | Titanium | 28/08/2018
Murata | D1U54T-W-800-12-HB3C | 1U | 800 |  |  | 90.46% | 94.41% | 96.15% | 95.24% |  | 0.89 | 0.96 | 0.98 | 0.99 | Titanium | 21/08/2018
Murata | D1U54T-W-800-12-HB4C | 1U | 800 |  |  | 90.46% | 94.41% | 96.15% | 95.24% |  | 0.89 | 0.96 | 0.98 | 0.99 | Titanium | 21/08/2018
VAPEL | PSR3000B-54AHD | 1U | 3000 |  |  | 92.71% | 95.17% | 96.08% | 94.94% |  | 0.88 | 0.95 | 0.99 | 1 | Titanium | 20/08/2018
Delta Electronics, Inc. | DTQ3001AN54C31 | 1U | 3000 |  |  | 92.04% | 94.92% | 96.13% | 95.6% |  | 0.97 | 0.99 | 1 | 1 | Titanium | 14/05/2018
Delta Electronics, Inc. | DTQ3000AN54C33 | 1U | 3000 |  |  | 92.04% | 94.92% | 96.13% | 95.6% |  | 0.97 | 0.99 | 1 | 1 | Titanium | 14/05/2018
Corsair | RPS0113 (CP-9020151) (AX850) | ATX12V | 850 |  |  | 91.71% | 94.37% | 94.24% | 92.59% | [5 empty] | Titanium | 10/05/2018
Corsair | RPS0114 (CP-9020152) (AX1000) | ATX12V | 1000 |  |  | 92.24% | 94.27% | 94.3% | 92.13% |  | 0.86 | 0.95 | 0.99 | 1 | Titanium | 10/05/2018
Delta Electronics, Inc. | DTQ3000AN54C3S | 1U | 3000 |  |  | 92.04% | 94.92% | 96.13% | 95.6% |  | 0.97 | 0.99 | 1 | 1 | Titanium | 04/05/2018
Delta Electronics, Inc. | DTQ3000AN54C32 | 1U | 3000 |  |  | 92.04% | 94.92% | 96.13% | 95.6% |  | 0.97 | 0.99 | 1 | 1 | Titanium | 04/05/2018
Delta Electronics, Inc. | DTQ3000BW54M22 | 1U | 3000 |  |  | 92.22% | 94.85% | 96.12% | 95.52% | [5 empty] | Titanium | 04/05/2018
Delta Electronics, Inc. | DTQ3000BW54M22 | 1U | 3000 |  |  | 92.22% | 94.85% | 96.12% | 95.52% | [5 empty] | Titanium | 04/05/2018
Murata | MPS8179 | Custom | 2238 |  |  | 92.33% | 95.13% | 96.31% | 94.96% |  | 0.98 | 1 | 1 | 1 | Titanium | 03/05/2018
Murata | MPS8177 | Custom | 2200 |  |  | 92.45% | 95.17% | 96.28% | 94.84% |  | 0.98 | 0.99 | 1 | 1 | Titanium | 28/03/2018
Murata | MPS8177L | Custom | 2200 |  |  | 92.45% | 95.17% | 96.28% | 94.84% |  | 0.98 | 0.99 | 1 | 1 | Titanium | 28/03/2018
Murata | D1U86T-W-2200-12-HB4C-PAN | Custom | 2200 | - | - | 92.45% | 95.17% | 96.28% | 94.84% | - | 0.98 | 0.99 | 1 | 1 | Titanium | 28/03/2018
Murata | D1U86T-W-2200-12-HB4C | Custom | 2200 | - | - | 92.45% | 95.17% | 96.28% | 94.84% |  | 0.98 | 0.99 | 1 | 1 | Titanium | 28/03/2018
Murata | D1U86T-W-2200-12-HB3C | Custom | 2200 | - | - | 92.45% | 95.17% | 96.28% | 94.84% | - | 0.98 | 0.99 | 1 | 1 | Titanium | 28/03/2018
Delta Electronics, Inc. | DTQ3000BW12A2N | 1U | 3000 |  |  | 93.22% | 95.63% | 96.04% | 94.77% |  | 0.98 | 0.99 | 1 | 1 | Titanium | 08/03/2018
Cisco Systems, Inc. | ADHF2DC3183W | 1U | 3183 |  |  | 93.5% | 95.62% | 96.23% | 94.88% | [5 empty] | Titanium | 09/02/2018
Cisco Systems, Inc. | ADHF2DC3183W | 1U | 3183 |  |  | 93.5% | 95.62% | 96.23% | 94.88% | [5 empty] | Titanium | 09/02/2018
Lite-On Technology Corporation | PA-2181-1LA | Custom | 180 |  |  | 90.19% | 93.33% | 94.34% | 92.81% |  | 0.91 | 0.96 | 0.99 | 0.96 | Titanium | 31/01/2018
Corsair | RPS0036 (CP-9020087) (AX1600i) | ATX12V | 1600 |  |  | 92.53% | 94.59% | 94.63% | 92.47% |  | 0.84 | 0.96 | 1 | 1 | Titanium | 03/01/2018
ABB Inc. | CP3000HV54TEZ-FS | 1U | 3000 |  |  | 92.49% | 95.47% | 96.59% | 95.95% | [5 empty] | Titanium | 08/12/2017
SilverStone Technology Inc. | SST-ST1500-TI | ATX12V, EPS12V | 1500 |  |  | 92.58% | 94.58% | 94.25% | 91.26% |  | 0.9 | 0.96 | 0.98 | 0.99 | Titanium | 15/11/2017
SilverStone Technology Inc. | SST-ST1300-TI | ATX12V, EPS12V | 1300 |  |  | 90.61% | 93.77% | 94.23% | 91.42% |  | 0.88 | 0.94 | 0.98 | 0.99 | Titanium | 15/11/2017
SilverStone Technology Inc. | SST-ST1100-TI | ATX12V, EPS12V | 1100 |  |  | 91.65% | 93.59% | 94.13% | 91.85% |  | 0.86 | 0.94 | 0.98 | 0.99 | Titanium | 14/11/2017
VAPEL | PSR3000-54AHD | 1U | 3000 |  |  | 91.85% | 94.73% | 96.1% | 95.33% |  | 0.89 | 0.95 | 0.98 | 1 | Titanium | 10/11/2017
ABB Inc. | CC3500AC52FB | Other | 3500 |  |  | 94.04% | 95.75% | 96.34% | 94.33% |  | 0.93 | 0.96 | 0.99 | 1 | Titanium | 24/10/2017
Murata | D1U74T-W-1600-12-HB4C | Custom | 1636 |  |  | 93.57% | 95.8% | 96.37% | 94.85% |  | 0.9 | 0.97 | 0.99 | 0.99 | Titanium | 11/10/2017
Murata | MPS8171 | Custom | 1636 |  |  | 93.57% | 95.8% | 96.37% | 94.85% |  | 0.9 | 0.97 | 0.99 | 0.99 | Titanium | 11/10/2017
Fujitsu | CA05954-3820 | Custom | 1636 |  |  | 93.57% | 95.8% | 96.37% | 94.85% |  | 0.9 | 0.97 | 0.99 | 0.99 | Titanium | 11/10/2017
Hewlett Packard Enterprise | 876927-301 | 1U | 3400 |  |  | 95.64% | 96.04% | 96.03% | 93.9% |  | 0.98 | 0.99 | 1 | 1 | Titanium | 27/09/2017
Hewlett Packard Enterprise | P27747-301 | 1U | 3400 |  |  | 95.64% | 96.04% | 96.03% | 93.90% |  | 0.98 | 0.99 | 1 | 1 | Titanium | 27/09/2017
Delta Electronics, Inc. | PSR850-12X | 1U | 850 |  |  | 91.99% | 95.25% | 96.13% | 94.4% |  | 0.9 | 0.98 | 0.99 | 1 | Titanium | 21/09/2017
Great Wall Power Supply Technology Co., Ltd. | GW-CRPS1200C | Other | 1200 |  |  | 90.51% | 95.13% | 96.06% | 94.3% |  | 0.92 | 0.97 | 0.99 | 1 | Titanium | 14/09/2017
Murata | MPS8178 | Custom | 1638 |  |  | 92.8% | 94.88% | 96.3% | 95.21% |  | 0.92 | 0.97 | 0.99 | 1 | Titanium | 17/08/2017
Murata | D1U86T-W-1600-12-HB3C | Custom | 1638 |  |  | 92.8% | 94.88% | 96.3% | 95.21% |  | 0.92 | 0.97 | 0.99 | 1 | Titanium | 17/08/2017
AcBel Polytech Inc. | R1CA2801C | 1U | 800 |  |  | 91.36% | 95.01% | 96.13% | 94.70% |  | 0.93 | 0.98 | 0.99 | 1 | Titanium | 08/08/2017
AcBel Polytech Inc. | FSG032 | 1U | 800 |  |  | 91.36% | 95.01% | 96.13% | 94.7% |  | 0.93 | 0.98 | 0.99 | 1 | Titanium | 08/08/2017
Delta Electronics, Inc. | GPS-850W | ATX12V | 850 |  |  | 90.72% | 93.61% | 94.48% | 91.96% |  | 0.99 | 0.99 | 1 | 1 | Titanium | 28/07/2017
Murata | MPS8176 | Custom | 1600 |  |  | 92.36% | 95.09% | 96.33% | 95.12% |  | 0.9 | 0.95 | 0.99 | 1 | Titanium | 14/07/2017
Murata | D1U86T-W-1600-12-HB4C | Custom | 1600 |  |  | 92.36% | 95.09% | 96.33% | 95.12% |  | 0.9 | 0.95 | 0.99 | 1 | Titanium | 14/07/2017
Super Micro Computer Inc. | PWS-2K22A-1R | 1U | 2200 |  |  | 93.3% | 96.07% | 96.26% | 94.37% |  | 0.93 | 0.98 | 0.99 | 1 | Titanium | 10/07/2017
Compuware Technology Inc. | CDR-2221-2Mx | 1U | 2200 |  |  | 93.3% | 96.07% | 96.26% | 94.37% |  | 0.93 | 0.98 | 0.99 | 1 | Titanium | 10/07/2017
Enermax Technology Corporation | EDT1050EWT | ATX12V | 1050 |  |  | 90.18% | 93.49% | 94.31% | 92.28% |  | 0.94 | 0.97 | 1 | 1 | Titanium | 19/06/2017
VAPEL | AD302M54-2M1 | 1U | 3000 |  |  | 92.61% | 95.14% | 96.01% | 95.11% |  | 0.9 | 0.96 | 0.99 | 1 | Titanium | 01/05/2017
VAPEL | PSR3000-54A | 1U | 3000 |  |  | 92.61% | 95.14% | 96.01% | 95.11% |  | 0.9 | 0.96 | 0.99 | 1 | Titanium | 01/05/2017
Lite-On Technology Corporation | PS-2122-6Q | 1U | 1200 |  |  | 92.55% | 95.37% | 96.12% | 93.47% |  | 0.92 | 0.97 | 0.99 | 0.98 | Titanium | 05/04/2017
Super Micro Computer Inc. | PWS-2K21A-2R | 2U | 2200 |  |  | 92.11% | 94.58% | 96.1% | 94.52% |  | 0.94 | 0.98 | 1 | 1 | Titanium | 03/04/2017
Compuware Technology Inc. | CDR-2222-1Mx | 2u | 2200 |  |  | 92.11% | 94.58% | 96.1% | 94.52% |  | 0.94 | 0.98 | 1 | 1 | Titanium | 03/04/2017
Super Micro Computer Inc. | PWS-2K21A-BR | 2U | 2200 |  |  | 92.11% | 94.5% | 96.04% | 94.3% |  | 0.93 | 0.98 | 0.99 | 1 | Titanium | 21/03/2017
Compuware Technology Inc. | CDR-2227-1Mx | 2U | 2200 |  |  | 92.11% | 94.5% | 96.04% | 94.3% |  | 0.93 | 0.98 | 0.99 | 1 | Titanium | 21/03/2017
Super Micro Computer Inc. | PWS-2K20A-1R | 1U | 2200 |  |  | 93.49% | 95.26% | 96.26% | 94.38% |  | 0.9 | 0.96 | 0.99 | 1 | Titanium | 20/03/2017
Super Micro Computer Inc. | PWS-2K20F-1R | 1U | 2200 |  |  | 93.49% | 95.26% | 96.26% | 94.38% |  | 0.9 | 0.96 | 0.99 | 1 | Titanium | 20/03/2017
Compuware Technology Inc. | CDR-2221-1Mx | 1u | 2200 |  |  | 93.49% | 95.26% | 96.26% | 94.38% |  | 0.9 | 0.96 | 0.99 | 1 | Titanium | 20/03/2017
XFX Technology | XPS-1000W-XTi | ATX12V, EPS12V | 1000 |  |  | 92.61% | 94.25% | 94.12% | 91.46% |  | 0.96 | 0.99 | 0.99 | 1 | Titanium | 08/02/2017
Sea Sonic Electronics Co., Ltd. | SSR-1000TD Active PFC F3 | ATX12V | 1000 |  |  | 92.61% | 94.25% | 94.12% | 91.46% |  | 0.96 | 0.99 | 0.99 | 1 | Titanium | 08/02/2017
Sea Sonic Electronics Co., Ltd. | SSR-1000TR | ATX12V, EPS12V | 1000 |  |  | 92.61% | 94.25% | 94.12% | 91.46% |  | 0.96 | 0.99 | 0.99 | 1 | Titanium | 08/02/2017
Antec | X9000A505 -18 | ATX12V, EPS12V | 1000 |  |  | 92.61% | 94.25% | 94.12% | 91.46% |  | 0.96 | 0.99 | 0.99 | 1 | Titanium | 08/02/2017
Gooosun | GSSR700-12A | Custom | 700 |  |  | 93.89% | 95.11% | 96.3% | 95.23% |  | 0.61 | 0.81 | 0.95 | 0.98 | Titanium | 31/01/2017
Enermax Technology Corporation | EMT800EWT | ATX12V | 850 |  |  | 90.93% | 93.73% | 94.34% | 92.28% |  | 0.87 | 0.94 | 0.99 | 1 | Titanium | 23/01/2017
Channel Well Technology Co. | CST 800V-T | ATX12V | 800 |  |  | 90.93% | 93.73% | 94.34% | 92.28% |  | 0.87 | 0.94 | 0.99 | 1 | Titanium | 23/01/2017
Enermax Technology Corporation | EMT750EWT | ATX12V | 750 |  |  | 90.53% | 93.47% | 94.43% | 92.6% |  | 0.86 | 0.95 | 0.99 | 1 | Titanium | 20/01/2017
Channel Well Technology Co. | CST 750V-T | ATX12V | 750 |  |  | 90.53% | 93.47% | 94.43% | 92.6% |  | 0.86 | 0.95 | 0.99 | 1 | Titanium | 20/01/2017
Super Micro Computer Inc. | PWS-802A-1R | 1U | 800 |  |  | 90.57% | 94.41% | 96.1% | 94.71% |  | 0.9 | 0.97 | 0.99 | 1 | Titanium | 10/01/2017
Solu-M Co., Ltd. | PWS-802A-1R | 1U | 800 |  |  | 90.57% | 94.41% | 96.1% | 94.71% |  | 0.9 | 0.97 | 0.99 | 1 | Titanium | 10/01/2017
Super Micro Computer Inc. | PWS-802A-1R | 1U | 800 |  |  | 90.57% | 94.41% | 96.1% | 94.71% | [5 empty] | Titanium | 10/01/2017
Murata | MWOCP74-3000-A-RM | 1U | 3030 |  |  | 95.46% | 95.95% | 96.04% | 93.22% |  | 0.96 | 0.99 | 0.99 | 0.96 | Titanium | 06/01/2017
SilverStone Technology Inc. | SST-SX800-LTI | SFX | 800 |  |  | 92.64% | 94.33% | 94.27% | 91.23% |  | 0.64 | 0.85 | 0.95 | 0.98 | Titanium | 05/01/2017
Hewlett Packard Enterprise | 865436-101 | 1U | 800 |  |  | 93% | 95.28% | 96.2% | 94.48% |  | 0.98 | 0.99 | 1 | 1 | Titanium | 20/10/2016
Bel Power Solutions | SPAINSP-01G | Other | 3000 |  |  | 94.28% | 95.36% | 96.1% | 94.15% |  | 0.97 | 0.99 | 1 | 1 | Titanium | 17/10/2016
Bel Power Solutions | TET3000-12-069RA | Other | 3000 |  |  | 94.28% | 95.36% | 96.1% | 94.15% |  | 0.97 | 0.99 | 1 | 1 | Titanium | 17/10/2016
Lenovo | FSF061 | 1U | 750 |  |  | 92.63% | 95.1% | 96.03% | 94.67% |  | 0.96 | 0.99 | 1 | 1 | Titanium | 13/10/2016
Huawei Technologies Co., Ltd. | PAC750S12-TE | 1U | 750 |  |  | 92.62% | 95.23% | 96.23% | 94.75% |  | 0.94 | 0.97 | 0.99 | 1 | Titanium | 06/10/2016
Rosewill | TOKAMAK 1500 | EPS12V | 1500 |  |  | 92.72% | 94.62% | 94.73% | 92.29% |  | 0.93 | 0.97 | 0.99 | 0.99 | Titanium | 27/09/2016
Rosewill | TOKAMAK 1200 | ATX12V | 1200 |  |  | 91.99% | 94.19% | 94.53% | 92.12% |  | 0.92 | 0.96 | 0.98 | 0.99 | Titanium | 26/09/2016
Thermaltake | TPG-1500D-T TPG-1500DH5FET TOUGHPOWER | ATX12V | 1500 |  |  | 92.44% | 94.67% | 94.66% | 92.04% |  | 0.95 | 0.97 | 0.99 | 1 | Titanium | 23/08/2016
Thermaltake | TPG-0850D-T TPG-850DH5FET TOUGHPOWER | ATX12V | 850 |  |  | 90.39% | 93.51% | 94.5% | 92.68% |  | 0.91 | 0.96 | 0.98 | 0.99 | Titanium | 19/08/2016
Cooler Master | MPZ-F001-AFBAT | ATX12V | 1500 |  |  | 93.13% | 94.82% | 94.47% | 91.52% |  | 0.96 | 0.98 | 0.99 | 1 | Titanium | 17/08/2016
SAMA | FTX-600-8 | ATX12V | 600 |  |  | 91.03% | 93.46% | 94.2% | 92.46% |  | 0.95 | 0.97 | 0.98 | 0.99 | Titanium | 26/07/2016
Solu-M Co., Ltd. | PSSF132202A | 1U | 1300 |  |  | 92.77% | 95.47% | 96.01% | 94.21% |  | 0.91 | 0.97 | 0.99 | 1 | Titanium | 20/07/2016
Lenovo | DPS-750AB-37 X | Custom | 750 |  |  | 92.11% | 95.04% | 96.03% | 94.91% |  | 0.9 | 0.97 | 1 | 1 | Titanium | 13/07/2016
Murata | D1U86T-W-800-12-HB4C | Custom | 810 |  |  | 92.43% | 94.92% | 96.24% | 94.99% |  | 0.95 | 0.98 | 0.99 | 1 | Titanium | 12/07/2016
Murata | MPS8146 | Custom | 810 |  |  | 92.43% | 94.92% | 96.24% | 94.99% |  | 0.95 | 0.98 | 0.99 | 1 | Titanium | 12/07/2016
Cooler Master | MPZ-C002-AFBAT | ATX12V | 1200 |  |  | 91.44% | 93.63% | 94.24% | 91.82% |  | 0.65 | 0.97 | 0.99 | 1 | Titanium | 15/06/2016
Bel Power Solutions | SPAORCL-03G | Custom | 3060 |  |  | 94.75% | 95.36% | 96.07% | 94.39% |  | 0.93 | 0.98 | 0.99 | 1 | Titanium | 13/06/2016
ABB Inc. | CP3000AC54TEZ-FS | 1U | 3000 |  |  | 93.71% | 95.76% | 96.37% | 95.18% |  | 0.93 | 0.97 | 0.99 | 1 | Titanium | 08/06/2016
XFX Technology | XPS-850W-Xti | ATX12V, EPS12V | 850 |  |  | 92.18% | 94.44% | 94.67% | 92.95% |  | 0.94 | 0.98 | 0.99 | 1 | Titanium | 21/04/2016
Sea Sonic Electronics Co., Ltd. | SSR-850TR | ATX12V, EPS12V | 850 |  |  | 92.18% | 94.44% | 94.67% | 92.95% |  | 0.94 | 0.98 | 0.99 | 1 | Titanium | 21/04/2016
Sea Sonic Electronics Co., Ltd. | SSR-650TD | ATX12V, EPS12V | 650 |  |  | 90.82% | 93.76% | 94.62% | 93.45% |  | 0.91 | 0.97 | 0.99 | 0.99 | Titanium | 21/04/2016
Sea Sonic Electronics Co., Ltd. | SSR-650TR | ATX12V, EPS12V | 650 |  |  | 90.82% | 93.76% | 94.62% | 93.45% |  | 0.91 | 0.97 | 0.99 | 0.99 | Titanium | 21/04/2016
Sea Sonic Electronics Co., Ltd. | SSR-850TD | ATX12V, EPS12V | 850 |  |  | 92.18% | 94.44% | 94.67% | 92.95% |  | 0.94 | 0.98 | 0.99 | 1 | Titanium | 21/04/2016
Sea Sonic Electronics Co., Ltd. | SSR-750TD | ATX12V, EP12V | 750 |  |  | 91.71% | 93.85% | 94.59% | 92.89% |  | 0.93 | 0.98 | 0.99 | 0.99 | Titanium | 21/04/2016
Sea Sonic Electronics Co., Ltd. | SSR-750TR | ATX12V, EPS12V | 750 |  |  | 91.71% | 93.85% | 94.59% | 92.89% |  | 0.93 | 0.98 | 0.99 | 0.99 | Titanium | 21/04/2016
Oracle | AHF2DC3000W | 1U | 3000 |  |  | 93.08% | 95.3% | 96.15% | 94.54% |  | 0.96 | 0.99 | 0.99 | 1 | Titanium | 04/03/2016
Super Micro Computer Inc. | PWS-2K05A-1R | 1U | 2000 |  |  | 92.23% | 95.09% | 96.14% | 94.41% |  | 0.97 | 0.98 | 1 | 1 | Titanium | 03/03/2016
Compuware Technology Inc. | CPR-2021-5Mx | 1U | 2000 |  |  | 92.23% | 95.09% | 96.14% | 94.41% |  | 0.97 | 0.98 | 1 | 1 | Titanium | 03/03/2016
Artesyn Embedded Technologies | MC800B6-3-4R-02 | 1U | 800 |  |  | 90.94% | 94.43% | 96.03% | 95.53% |  | 0.88 | 0.96 | 0.99 | 0.99 | Titanium | 18/02/2016
Cooler Master | MPZ-C001-AFBAT | ATX12V, EPS12V | 1200 |  |  | 91.14% | 94.04% | 94.05% | 92.39% |  | 0.93 | 0.97 | 0.99 | 1 | Titanium | 09/02/2016
Super Micro Computer Inc. | PWS-1K05A-1R | 1U | 1000 |  |  | 92.06% | 95% | 96.39% | 94.96% |  | 0.95 | 0.98 | 0.99 | 1 | Titanium | 29/01/2016
Compuware Technology Inc. | CPR-1021-9Mx | 1U | 1000 |  |  | 92.06% | 95% | 96.39% | 94.96% |  | 0.95 | 0.98 | 0.99 | 1 | Titanium | 29/01/2016
Huawei Technologies Co., Ltd. | PAC2000S12-TE | 1U | 2000 |  |  | 90.20% | 94.31% | 96.14% | 95.05% |  | 0.9 | 0.97 | 1 | 1 | Titanium | 18/01/2016
Great Wall Power Supply Technology Co., Ltd. | GW-CRPS800C1 | Custom | 800 |  |  | 91.86% | 95.04% | 96.30% | 93.03% |  | 0.93 | 0.98 | 0.99 | 1 | Titanium | 12/01/2016
Great Wall Power Supply Technology Co., Ltd. | GW-CRPS800C | Custom | 800 |  |  | 91.86% | 95.04% | 96.3% | 93.03% |  | 0.93 | 0.98 | 0.99 | 1 | Titanium | 12/01/2016
SilverStone Technology Inc. | SST-ST80F-TI | ATX12V,EPS12V,PS2 | 800 |  |  | 92.85% | 94.79% | 94.47% | 91.63% |  | 0.94 | 0.97 | 0.99 | 0.99 | Titanium | 09/12/2015
SilverStone Technology Inc. | SST-ST60F-TI | ATX12V,EPS12V,PS2 | 600 |  |  | 91.81% | 94.3% | 94.59% | 92.45% |  | 0.93 | 0.96 | 0.98 | 0.99 | Titanium | 08/12/2015
SilverStone Technology Inc. | SST-ST70F-TI | ATX12V,EPS12V,PS2 | 700 |  |  | 91.33% | 94.17% | 94.42% | 91.86% |  | 0.94 | 0.97 | 0.99 | 0.99 | Titanium | 08/12/2015
Compuware Technology Inc. | CPR-3227-1Mx | Custom | 3200 |  |  | 92.56% | 95.25% | 96.04% | 93.51% |  | 0.9 | 0.98 | 1 | 1 | Titanium | 03/12/2015
SAMA | FTX-800-2 | ATX12V | 800 |  |  | 91.79% | 94% | 94% | 91.08% |  | 0.95 | 0.98 | 0.99 | 0.99 | Titanium | 29/10/2015
Super Micro Computer Inc. | PWS-1K62A-1R | 1U | 1600 |  |  | 91.88% | 94.24% | 96.33% | 93.93% |  | 0.92 | 0.97 | 0.99 | 1 | Titanium | 08/10/2015
Compuware Technology Inc. | CPR-1621-6Mx | 1U | 1600 |  |  | 91.88% | 94.24% | 96.33% | 93.93% |  | 0.92 | 0.97 | 0.99 | 1 | Titanium | 08/10/2015
Oracle | AWF-2DC-1200W-T | 1U | 1200 |  |  | 92.47% | 95.25% | 96.15% | 95.14% |  | 0.88 | 0.96 | 0.99 | 1 | Titanium | 23/09/2015
Oracle | AWF-2DC-1200W-T | 1U | 1200 |  |  | 92.47% | 95.25% | 96.15% | 95.14% | [5 empty] | Titanium | 23/09/2015
Compuware Technology Inc. | CPR-2021-4Mx | 1U | 2000 |  |  | 93.12% | 95.3% | 96.04% | 93.53% |  | 0.89 | 0.96 | 1 | 1 | Titanium | 15/09/2015
Segotep | GP600T(SG-600T) | EPS12V | 500 |  |  | 91.98% | 94.05% | 94.21% | 91.88% |  | 0.93 | 0.97 | 0.98 | 0.99 | Titanium | 02/09/2015
ABB Inc. | CP3500AC54TE | 1U | 3500 |  |  | 92.11% | 95.31% | 96.01% | 94.41% |  | 0.93 | 0.96 | 0.99 | 1 | Titanium | 01/09/2015
Hewlett Packard Enterprise | 765877-301 | 1U | 2650 |  |  | 95.02% | 95.99% | 96.09% | 94.69% |  | 0.97 | 0.99 | 1 | 1 | Titanium | 31/08/2015
Delta Electronics, Inc. | AWF-2DC-1200W-T | 1U | 1200 |  |  | 92.48% | 95.18% | 96.16% | 95.13% |  | 0.88 | 0.97 | 0.99 | 1 | Titanium | 27/08/2015
Cisco Systems, Inc. | 700-013900-0400 | 1U | 3551 |  |  | 94.74% | 95.45% | 96.14% | 95.02% |  | 0.92 | 0.98 | 0.99 | 1 | Titanium | 26/06/2015
Cisco Systems, Inc. | 700-013900-0000 | 1U | 3551 |  |  | 94.74% | 95.45% | 96.14% | 95.02% |  | 0.92 | 0.98 | 0.99 | 1 | Titanium | 26/06/2015
Cisco Systems, Inc. | 700-013900-0100 | 1U | 3551 |  |  | 94.74% | 95.45% | 96.14% | 95.02% |  | 0.92 | 0.98 | 0.99 | 1 | Titanium | 26/06/2015
Cisco Systems, Inc. | 700-013900-0300 | 1U | 3551 |  |  | 94.74% | 95.45% | 96.14% | 95.02% |  | 0.92 | 0.98 | 0.99 | 1 | Titanium | 26/06/2015
Cisco Systems, Inc. | 700-013900-0200 | 1U | 3551 |  |  | 94.74% | 95.45% | 96.14% | 95.02% |  | 0.92 | 0.98 | 0.99 | 1 | Titanium | 26/06/2015
Artesyn Embedded Technologies | 700-014221-0000 | 1U | 3551 |  |  | 94.74% | 95.45% | 96.14% | 95.02% |  | 0.92 | 0.98 | 0.99 | 1 | Titanium | 26/06/2015
Huawei Technologies Co., Ltd. | PAC2000S54-CE | 2U | 2000 |  |  | 91.78% | 95.14% | 96.19% | 95.32% |  | 0.91 | 0.96 | 0.99 | 0.99 | Titanium | 26/03/2015
Hewlett Packard Enterprise | 765877-101 | 1U | 2650 |  |  | 93.88% | 95.64% | 96% | 94.12% |  | 0.96 | 0.98 | 1 | 1 | Titanium | 05/03/2015
Lenovo | FSE018 | 1U | 1300 |  |  | 93.85% | 95.74% | 96.17% | 94.48% |  | 0.96 | 0.99 | 0.99 | 0.99 | Titanium | 12/02/2015
Super Micro Computer Inc. | PWS-2K01A-BR | 2U | 2000 |  |  | 93.03% | 94.79% | 96.14% | 94.05% |  | 0.93 | 0.97 | 1 | 1 | Titanium | 11/02/2015
Compuware Technology Inc. | CPR-2027-1M1 | 2U | 2000 |  |  | 93.03% | 94.79% | 96.14% | 94.05% |  | 0.93 | 0.97 | 1 | 1 | Titanium | 11/02/2015
Thermaltake | TPG-1250D-T TPG-1250DH5FCT TOUGHPOWER | ATX12V | 1250 |  |  | 91.32% | 93.79% | 94.05% | 91.71% |  | 0.99 | 0.99 | 0.99 | 0.98 | Titanium | 04/02/2015
Thermaltake | TPG-1250DH3FCT TOUGHPOWER iRGB PLUS 1250W | ATX12V | 1250 |  |  | 91.32% | 93.79% | 94.05% | 91.71% |  | 0.99 | 0.99 | 0.99 | 0.98 | Titanium | 04/02/2015
Enermax Technology Corporation | EDT1250EWT | ATX12V | 1250 |  |  | 91.32% | 93.79% | 94.05% | 91.71% |  | 0.99 | 0.99 | 0.99 | 0.98 | Titanium | 04/02/2015
Channel Well Technology Co. | CST-1250 | ATX12V | 1250 |  |  | 91.32% | 93.79% | 94.05% | 91.71% |  | 0.99 | 0.99 | 0.99 | 0.98 | Titanium | 04/02/2015
Great Wall Power Supply Technology Co., Ltd. | GW-EPS550DA(94+) | EPS12V | 550 |  |  | 90.21% | 93.5% | 94.35% | 92.69% |  | 0.95 | 0.98 | 0.99 | 0.99 | Titanium | 22/01/2015
Bel Power Solutions | TET2000-12-086NA | 1U | 2000 |  |  | 93.63% | 95.66% | 96.27% | 94.64% |  | 0.89 | 0.96 | 0.99 | 1 | Titanium | 11/12/2014
Super Micro Computer Inc. | PWS-1K03A-1R | 1U | 1000 |  |  | 90.42% | 94.73% | 96.37% | 94.91% |  | 0.83 | 0.93 | 0.98 | 0.99 | Titanium | 04/12/2014
Super Micro Computer Inc. | PWS-1K23A-1R | 1U | 1200 |  |  | 91.79% | 95.21% | 96.37% | 94.62% |  | 0.86 | 0.95 | 0.98 | 0.99 | Titanium | 04/12/2014
Compuware Technology Inc. | CPR-1221-8M1 | 1U | 1200 |  |  | 91.79% | 95.21% | 96.37% | 94.62% |  | 0.86 | 0.95 | 0.98 | 0.99 | Titanium | 04/12/2014
Raidmax Technologies | RX-700AT | ATX12V & EPS12V | 700 |  |  | 91.89% | 94.29% | 94.42% | 92.08% |  | 0.95 | 0.98 | 0.99 | 1 | Titanium | 02/12/2014
Andyson International Co., Ltd. | AD-700yyZZZ | ATX12V, EPS12V | 700 |  |  | 91.89% | 94.29% | 94.42% | 92.08% |  | 0.95 | 0.98 | 0.99 | 1 | Titanium | 02/12/2014
Great Wall Power Supply Technology Co., Ltd. | GW-EPS650DA(94+) | EPS12V | 650 |  |  | 90.59% | 93.58% | 94.33% | 91.9% |  | 0.97 | 0.99 | 1 | 0.99 | Titanium | 29/10/2014
Super Micro Computer Inc. | PWS-2K04F-1R | 1U | 2000 |  |  | 94.06% | 95.75% | 96.3% | 93.84% |  | 0.91 | 0.97 | 0.99 | 1 | Titanium | 25/09/2014
Super Micro Computer Inc. | PWS-2K04A-1R | 1U | 2000 |  |  | 94.06% | 95.75% | 96.3% | 93.84% |  | 0.91 | 0.97 | 0.99 | 1 | Titanium | 25/09/2014
Compuware Technology Inc. | CPR-2021-3M1 | 1U | 2000 |  |  | 94.06% | 95.75% | 96.3% | 93.84% |  | 0.91 | 0.97 | 0.99 | 1 | Titanium | 25/09/2014
Compuware Technology Inc. | CPR-2021-3M2 | 1U | 2000 |  |  | 94.06% | 95.75% | 96.3% | 93.84% |  | 0.91 | 0.97 | 0.99 | 1 | Titanium | 25/09/2014
Compuware Technology Inc. | CPR-2021-3M3 | 1U | 2000 |  |  | 94.06% | 95.75% | 96.3% | 93.84% |  | 0.91 | 0.97 | 0.99 | 1 | Titanium | 25/09/2014
Lenovo | FSP400-60AGTAA | ATX12V | 400 |  |  | 90.02% | 93% | 94.18% | 92.73% |  | 0.94 | 0.98 | 1 | 1 | Titanium | 19/09/2014
FSP Technology Inc. | FSP400-60AGTAA | ATX12V | 400 |  |  | 90.02% | 93% | 94.18% | 92.73% | [5 empty] | Titanium | 19/09/2014
FSP Technology Inc. | FSP400-60AGTAA | ATX12V | 400 |  |  | 90.02% | 93% | 94.18% | 92.73% |  | 0.94 | 0.98 | 1 | 1 | Titanium | 19/09/2014
Enhance Electronics | ATX-1870 | EPS12V | 700 |  |  | 92.15% | 94.4% | 94.25% | 91.53% |  | 0.95 | 0.98 | 0.99 | 1 | Titanium | 17/09/2014
Enhance Electronics | ATX-1880 | EPS12V | 800 |  |  | 92.85% | 94.75% | 94.5% | 91.69% |  | 0.94 | 0.96 | 0.99 | 0.99 | Titanium | 17/09/2014
CFD Sales Inc. | KRPW-TI700W/94+ | EPS12V | 700 |  |  | 92.15% | 94.4% | 94.25% | 91.53% |  | 0.95 | 0.98 | 0.99 | 1 | Titanium | 17/09/2014
Super Micro Computer Inc. | PWS-1K02A-1R | 1U | 1000 |  |  | 91.61% | 94.73% | 96.04% | 94.03% |  | 0.89 | 0.96 | 0.99 | 0.99 | Titanium | 24/07/2014
FirePower Technology | FPR1000-C6C00 | 1U | 1000 |  |  | 91.61% | 94.73% | 96.04% | 94.03% |  | 0.89 | 0.96 | 0.99 | 0.99 | Titanium | 24/07/2014
Compuware Technology Inc. | CPR-1021-6M1 | 1U | 1000 |  |  | 91.61% | 94.73% | 96.04% | 94.03% |  | 0.89 | 0.96 | 0.99 | 0.99 | Titanium | 24/07/2014
Compuware Technology Inc. | CPR-1021-5M1 | 1U | 1000 |  |  | 91.61% | 94.73% | 96.04% | 94.03% |  | 0.89 | 0.96 | 0.99 | 0.99 | Titanium | 24/07/2014
Compuware Technology Inc. | CPR-1021-6M2 | 1U | 1000 |  |  | 91.61% | 94.73% | 96.04% | 94.03% |  | 0.89 | 0.96 | 0.99 | 0.99 | Titanium | 24/07/2014
Super Micro Computer Inc. | PWS-1K22A-1R | 1U | 1200 |  |  | 90.7% | 95.2% | 96.01% | 93.74% |  | 0.86 | 0.96 | 0.99 | 1 | Titanium | 23/07/2014
Compuware Technology Inc. | CPR-1221-9M1 | 1U | 1200 |  |  | 90.7% | 95.2% | 96.01% | 93.74% |  | 0.89 | 0.96 | 0.99 | 1 | Titanium | 23/07/2014
Compuware Technology Inc. | CPR-1221-7M1 | 1U | 1200 |  |  | 90.7% | 95.2% | 96.01% | 93.74% |  | 0.89 | 0.96 | 0.99 | 1 | Titanium | 23/07/2014
IBM | FSD043 | Custom | 750 |  |  | 94.11% | 95.34% | 96.22% | 94.49% |  | 0.92 | 0.96 | 0.99 | 1 | Titanium | 07/07/2014
AcBel Polytech Inc. | FSD043 | Custom | 750 |  |  | 94.11% | 95.34% | 96.22% | 94.49% |  | 0.92 | 0.96 | 0.99 | 1 | Titanium | 07/07/2014
IBM | FSD043 | Custom | 750 |  |  | 94.11% | 95.34% | 96.22% | 94.49% | [5 empty] | Titanium | 07/07/2014
Enhance Electronics | ATX-1850 | ATX12V | 500 |  |  | 91.81% | 93.89% | 94.39% | 92.12% |  | 0.95 | 0.98 | 0.99 | 1 | Titanium | 23/06/2014
Enhance Electronics | ATX-1860 | ATX12V | 600 |  |  | 92.03% | 93.93% | 94.37% | 92.26% |  | 0.95 | 0.97 | 0.99 | 1 | Titanium | 23/06/2014
CFD Sales Inc. | KRPW-TI500W/94+ | ATX12V | 500 |  |  | 91.81% | 93.89% | 94.39% | 92.12% |  | 0.95 | 0.98 | 0.99 | 1 | Titanium | 23/06/2014
Chicony Power | S14-800P1A | 1U | 800 |  |  | 93.11% | 95.07% | 96.11% | 95.37% |  | 0.96 | 0.99 | 1 | 1 | Titanium | 19/06/2014
Hewlett Packard Enterprise | 734870-101 | 1U | 800 |  |  | 93.9% | 95.87% | 96.41% | 94.79% |  | 0.98 | 0.99 | 1 | 1 | Titanium | 18/06/2014
Super Flower | SF-1000F14HT | ATX12V, EPS12V | 1000 |  |  | 91.42% | 94.08% | 95.01% | 93.53% |  | 0.95 | 0.98 | 1 | 1 | Titanium | 18/06/2014
Super Flower | SF-1300F14MT | ATX12V,EPS12V | 1300 |  |  | 92.7% | 94.69% | 95.03% | 93.03% |  | 0.98 | 0.99 | 1 | 1 | Titanium | 18/06/2014
EVGA | SuperNOVA 1000 T2 | ATX12V, EPS12V | 1000 |  |  | 91.42% | 94.08% | 95.01% | 93.53% |  | 0.95 | 0.98 | 1 | 1 | Titanium | 18/06/2014
Super Flower | SF-850F14HT | ATX12V, EPS12V | 850 |  |  | 90.84% | 93.79% | 94.96% | 93.58% |  | 0.96 | 0.98 | 1 | 1 | Titanium | 17/06/2014
Super Flower | SF-750F14HT | ATX12V, EPS12V | 750 |  |  | 91.02% | 94.14% | 95.24% | 93.62% |  | 0.95 | 0.98 | 1 | 1 | Titanium | 17/06/2014
EVGA | SuperNOVA 750 T2 | ATX12V, EPS12V | 750 |  |  | 91.02% | 94.14% | 95.24% | 93.62% |  | 0.95 | 0.98 | 1 | 1 | Titanium | 17/06/2014
EVGA | SuperNOVA 850 T2 | ATX12V, EPS12V | 850 |  |  | 90.84% | 93.79% | 94.96% | 93.58% |  | 0.96 | 0.98 | 1 | 1 | Titanium | 17/06/2014
SANKEN ELECTRIC CO., LTD. | TN162M1212Y | 1U | 1600 |  |  | 92.69% | 95.48% | 96.29% | 94.6% |  | 0.86 | 0.95 | 0.99 | 0.99 | Titanium | 04/06/2014
Super Flower | SF-1600F14HT | ATX12V, EPS12V | 1600 |  |  | 91.64% | 93.9% | 94.38% | 91.99% |  | 0.98 | 0.99 | 1 | 1 | Titanium | 04/06/2014
EVGA | SuperNOVA 1600 T2 | ATX12V,EPS12V | 1600 |  |  | 91.64% | 93.9% | 94.38% | 91.99% |  | 0.98 | 0.99 | 1 | 1 | Titanium | 04/06/2014
IBM | 700-013616-XXXX | 1U | 750 |  |  | 93.02% | 95.82% | 96.75% | 95.36% |  | 0.91 | 0.98 | 1 | 1 | Titanium | 06/05/2014
Dell | F3000E-S0 | Custom | 3000 |  |  | 92.88% | 95.79% | 96.15% | 94.86% |  | 0.91 | 0.96 | 0.98 | 1 | Titanium | 23/04/2014
Artesyn Embedded Technologies | 700-013578-0000 | 1U | 1210 |  |  | 92.49% | 95.23% | 96.2% | 94.8% |  | 0.87 | 0.96 | 0.99 | 1 | Titanium | 02/04/2014
Delta Electronics, Inc. | DPS-750AB-20 A | 1U | 750 |  |  | 92.06% | 95.05% | 96.02% | 94.36% |  | 0.92 | 0.98 | 1 | 1 | Titanium | 24/03/2014
Super Micro Computer Inc. | PWS-1K68A-1R | 1U | 1600 |  |  | 92.97% | 95.22% | 96.33% | 94.51% |  | 0.93 | 0.98 | 1 | 1 | Titanium | 13/03/2014
Compuware Technology Inc. | CPR-1621-4M1 | 1U | 1600 |  |  | 92.97% | 95.22% | 96.33% | 94.51% |  | 0.93 | 0.98 | 1 | 1 | Titanium | 13/03/2014
Compuware Technology Inc. | CPR-1821-3M1 | 1U | 1500 |  |  | 90.87% | 95.25% | 96.26% | 94% |  | 0.93 | 0.97 | 1 | 1 | Titanium | 13/03/2014
Corsair | 75-001971 (CP-9020057) (AX1500i) | ATX12V | 1500 |  |  | 91.23% | 92.63% | 94.04% | 91.34% |  | 0.98 | 0.98 | 1 | 1 | Titanium | 17/02/2014
Dell | D750E-S7 | 1U | 750 |  |  | 92.82% | 95.45% | 96.25% | 95.1% |  | 0.91 | 0.97 | 0.99 | 1 | Titanium | 30/01/2014
Lite-On Technology Corporation | PS-2751-9H | 1U | 750 |  |  | 92.19% | 94.53% | 96.03% | 94.15% |  | 0.96 | 0.98 | 0.99 | 1 | Titanium | 14/01/2014
Artesyn Embedded Technologies | DS3000TE-3 | 2U | 3000 |  |  | 93.02% | 95% | 96.05% | 94.33% |  | 0.97 | 0.96 | 0.98 | 1 | Titanium | 17/12/2013
Fujitsu | A3C40169522 | 1U | 800 |  |  | 92.15% | 95.11% | 96% | 94.38% |  | 0.94 | 0.98 | 0.99 | 1 | Titanium | 25/11/2013
Delta Electronics, Inc. | DPS-800AB-9 A | 1U | 800 |  |  | 91.46% | 94.92% | 96% | 94.36% |  | 0.95 | 0.98 | 0.99 | 1 | Titanium | 14/10/2013
Dell | E3000E-S0 | 2U | 3000 |  |  | 93.18% | 95.09% | 96.11% | 94.3% |  | 0.97 | 0.96 | 0.98 | 1 | Titanium | 30/09/2013
AcBel Polytech Inc. | FSC021-200G | 1U | 750 |  |  | 90.83% | 94.58% | 96.11% | 95.06% |  | 0.88 | 0.97 | 0.98 | 0.99 | Titanium | 16/07/2013
Chicony Power | S11-460P1A | 1U | 460 |  |  | 93.26% | 95.26% | 96.64% | 95.49% |  | 0.95 | 0.96 | 0.99 | 0.99 | Titanium | 12/06/2013
Delta Electronics, Inc. | AWF-2DC-3000W-Leiting | 1U | 3000 |  |  | 90.59% | 95.38% | 96.11% | 93.7% |  | 0.78 | 0.95 | 0.97 | 0.95 | Titanium | 14/03/2013
Delta Electronics, Inc. | AWF-2DC-3000W-Titaro | 1U | 3000 |  |  | 93.26% | 95.61% | 96.05% | 94.25% |  | 0.96 | 0.97 | 0.99 | 1 | Titanium | 14/03/2013
Compuware Technology Inc. | CPR-1621-9M9 | 1U | 1600 |  |  | 92.59% | 95.03% | 96.09% | 94.33% |  | 0.89 | 0.95 | 0.99 | 0.97 | Titanium | 21/02/2013
Compuware Technology Inc. | CPR-1821-9M9 | 1U | 1800 |  |  | 93.69% | 95.54% | 96.26% | 94.4% |  | 0.91 | 0.96 | 0.99 | 0.96 | Titanium | 21/02/2013
Bel Power Solutions | TET1100-12-054RA | 1U | 1100 |  |  | 93.07% | 95.45% | 96.32% | 95.55% |  | 0.89 | 0.96 | 0.98 | 0.99 | Titanium | 08/01/2013
Super Micro Computer Inc. | PWS-1K29P-1R | 1U | 1200 |  |  | 92.46% | 94.35% | 96.12% | 95.2% |  | 0.91 | 0.97 | 1 | 1 | Titanium | 29/11/2012
Hewlett Packard Enterprise | 697554-201 | 1U | 750 |  |  | 90.94% | 94.53% | 96.03% | 94.28% |  | 0.96 | 0.98 | 0.99 | 1 | Titanium | 13/11/2012
Bel Power Solutions | TFE750-12-054NA | 1U | 750 |  |  | 90.91% | 94.27% | 96.02% | 94.86% |  | 0.91 | 0.97 | 0.99 | 1 | Titanium | 12/07/2012
Super Flower | SF-600P14TE | EPS12V | 600 |  |  | 90.2% | 93.49% | 94.61% | 93.05% |  | 0.94 | 0.98 | 1 | 1 | Titanium | 26/04/2012
Dell | D750E-S2 | 1U | 750 |  |  | 92.5% | 94.89% | 96.03% | 94.87% |  | 0.93 | 0.98 | 0.99 | 0.99 | Titanium | 30/01/2012